## Worksheet
Model | OPSCL1050_IFPD
OPS - Allgemeine Merkmale
CPU | Intel® Core™ i5-10210U 4 cores, 8 threads 1.6GHz (Up to 4.2 GHz w/ Turbo Boost)
Chipsatz | Cometlake SoC 6MB L3 Cache
Auflösung Unterstützung | Ultra HD Up to 4096 x 2160@60Hz
GPU | Intel® UHD Graphics 10th gen
Arbeitsspeicher | 2 x 4 GB SO-DIMM DDR4
Netzwerk | LAN: 10/100/1000 Mbps WLAN: 802.11 a/g/n Bluetooth 4.0
Speicher | 256GB SSD
E / A-Anschlüsse | 1 x RJ45 1 x USB2.0 1 x USB3.0 2 x USB3.1 1 x USB Type-C1 x HDMI out 1 x Line out 1 x Mic in 2 x WiFi antenna connector 1 x Power button
Betriebssystem | Windows 11 Pro
Mechanisch
Produktabmessungen (BxTxH) | 180 x 119 x 30 mm
Verpackungsabmessungen (BxTxH) | 237 x 180 x 59 mm
Produktgewicht | 0.85 kg
Package Weight | 1.05 kg
Umgebungsbedingungen
Temperaturbedingungen | 0-40°C
Betriebsluftfeuchtigkeit | 95%
Leistung
Spannung, HZ | 12~19V
Stromversorgung | DC-In
Eigenschaften
Haupteigenschaften | Wake-on-LAN Support, Watchdog Timer
Zertifizierung
Sicherheits | YES
EMV | YES
EG | YES