## Worksheet
Model | EL32G-2H
Display
Bildschirmgröße | 32"
Panel-Technologie | VA
Hintergrundbeleuchtungstyp | DLED
Helligkeit | 450 cd/m²
Auflösung | 1920 x 1080 (16:9) - FHD
Kontrastverhältnis | 3000:1 (typ.)
Dynamisches Kontrastverhältnis | 35000:1
Panel-Lebensdauer (Min.) | 50000 Hrs
Reaktionszeit | 9.5 ms
Aktiver Bereich (H x V) | 698.40 x 392.8 mm
Betrachtungswinkel | 178° Vert., 178° Hor. (89U/89D/89L/89R) @ CR>10
Farbwert | 16.7M
Farbraum | 68% NTSC
Trübungsgrad | 3%
Aktualisierungsrate | 60 Hz
Ausrichtung | Landscape / Portrait
Betriebsstunden | 24/7
Einsatzbereich | Indoor
Eingebautes System
Mainboard-Modell | 17MB450VS
Betriebssystem | Custom OS (built on Android AOSP)
Arbeitsspeicher | 2 GB DDR4
Speicher | 16 GB eMMC
CPU | Quad-Core ARM Cortex-A55
GPU | ARM Mali-G31 MP2
Verkabelt | 10/100 Mbps Ethernet
WiFi | WiFi 5 (802.11 a/b/g/n/ac)
HTML5-Browser | Vewd
Rückwärtige E/As
Video-Eingang | 2xHDMI2.0, 1xUSB-A 3.0, 1xUSB-A 2.0
Video-Ausgang | 1xHDMI2.0
Externe Steuerung | RS232 (3.5mm jack green), Fast Ethernet (RJ45), Service (RJ12)
Mechanisch
Produktabmessungen (BxTxH) | 734 x 78 x 435 mm
Verpackungsabmessungen (BxTxH) | 795 x 128 x 530 mm
Produktgewicht | 4.5 kg
Package Weight | 6 kg
Vesa-Befestigung | 75 x 75 mm M4
Rahmenbreite | B:21, T/ L/R:14 mm
Umgebungsbedingungen
Temperaturbedingungen | 0-40°C
Betriebsluftfeuchtigkeit | 10-90%
Leistung
Stromversorgung | 170 VAC - 240 VAC - 50/60 Hz
Leistungsaufnahme
Typisch | 32 W
Maximal | 75 W
Deep-Standby-Modus | ≤0.5 W
Eigenschaften
Haupteigenschaften | HTML5 CMS Launcher, Android CMS Launcher, Open Content Management Support, Scheduler, USB-Autoplay, Auto-Launch, HDMI-CEC, HDMI-Wakeup, Auto-switch on Failover, Panel Lock, OSD and UI Rotation, Video Rotation, NoSignalPowerOff, Pixel shift, Scheduler, Videowall support, Remote control via LAN, Real Time Clock, SNMP
Mechanische Eigenschaften | Joystick, Fixed IR lens, Rocker Switch, Detachable Power Cable
Lautsprecherleistung | 2x6 W
Zubehör
Standard | QSG, IB, Power cord, Remote control unit, RC battery, Mounting kit, IR extender cable
Zertifizierung
Sicherheits | Yes
EMV | Yes
EG | Yes