## Worksheet
Model | PN50B-4H ¦ PN50F-4H
Display
Bildschirmgröße | 50"
Hintergrundbeleuchtungstyp | Schlank DLED
Helligkeit | 500 cd/m²
Auflösung | 3840 x 2160 (16:9) - UHD
Kontrastverhältnis | 5000:1(typ.)
Dynamisches Kontrastverhältnis | 50000:1
Panel-Lebensdauer (Min.) | 50000 Hrs
Reaktionszeit | 9.5 ms
Aktiver Bereich (H x V) | 1095.84 x 616.41
Betrachtungswinkel | 178° Vert., 178° Hor. (89U/89D/89L/89R) @ CR>10
Farbwert | 1.07B
Bildschirmbearbeitung | 3H
Trübungsgrad | 3%
Aktualisierungsrate | 60Hz
Ausrichtung | Querformat / Hochformat
Betriebsstunden | 24 / 7
Einsatzbereich | Innenpool
Eingebautes System
Mainboard-Modell | 17MB135VS
Rückwärtige E/As
RGB-Eingang | VGA(DE-15F)
RGB-Ausgang | N/A
Video-Eingang | 4xHDMI2.0, 2xUSB2.0, USB2.0(Internal)
Video-Ausgang | HDMI2.0,
Audio-Eingang | Linie in L/R
Audio-Ausgang | Kopfhörer, Optischer SPDIF
Externe Steuerung | RS232-Schnittstelle (DE-9F), Ethernet-Schnittstelle (RJ45), Service-Schnittstelle (RJ12)
Externer Sensor | RJ12
Mechanisch
Produktabmessungen (BxTxH) | 1121 x 83 x 646 mm with OPS/SDM 1121 x 63 x 646 mm without OPS/SDM
Verpackungsabmessungen (BxTxH) | 1215 x 165 x 775
Produktgewicht | 12.8 kg
Package Weight | 16.8 kg
Vesa-Befestigung | 200 mm(W) x 200 mm(H) M6
Rahmenbreite | 9/9/9/13 mm
Umgebungsbedingungen
Temperaturbedingungen | 0-40°C
Betriebsluftfeuchtigkeit | 10-90%
Leistung
Stromversorgung | 110 VAC - 240 VAC - 50/60 Hz
Leistungsaufnahme
Typisch | 121 W
Maximal | 160 W
Deep-Standby-Modus | ≤0.5 W
Eigenschaften
Haupteigenschaften | Open Content Management Unterstützung, Scheduler, USB-Autoplay, Auto-Launch, HDMI-CEC, HDMI-Wakeup, Automatisches Einschalten Failover, Panel Lock, OSD Rotation, NoSignalPowerOff, Bildschirmschoner, Pixel Shift, Scheduler, Videowall Unterstützung, Fernbedienung über LAN, Echtzeituhr
Mechanische Eigenschaften | Joystick, Wippschalter, abnehmbares Netzkabel, abnehmbares Logo, interne USB-Abdeckung, um 30 Grad neigbare Installation
Optionale Eigenschaften | SDM- oder OPS-Kompatibilität, Integriertes IR, IR-Extender-Option
Lautsprecherleistung | 2x10 W
Zubehör
Standard | Lieferumfang QSG, IB, Netzkabel, Fernbedienung, RC-Batterie, Montagesatz, IR-Verlängerungskabel
Zertifizierung
Sicherheits | Ja
EMV | Ja
EG | Ja