## Worksheet
Model | UH55D-2H
Display
Bildschirmgröße | 55"
Panel-Technologie | IPS
Hintergrundbeleuchtungstyp | DLED
Helligkeit | 3000 cd/m²
Auflösung | 1920 x 1080 (16:9) - FHD
Kontrastverhältnis | 1000:1 (typ.)
Dynamisches Kontrastverhältnis | 300000:1
Panel-Lebensdauer (Min.) | 50000 Hrs
Reaktionszeit | 9 ms
Aktiver Bereich (H x V) | 1210 x 680 mm
Betrachtungswinkel | 178° Vert., 178° Hor. (89U/89D/89L/89R) @ CR>10
Farbwert | 8-bit, 16.7 M colors
Farbraum | 72% NTSC
Trübungsgrad | 3%
Aktualisierungsrate | 60 Hz
Ausrichtung | Landschafts-Portrait
Betriebsstunden | '24/7
Einsatzbereich | Innenbereich/zum Fenster ausgerichtet – kein direktes Sonnenlicht
Eingebautes System
Mainboard-Modell | 17MB400VS
Betriebssystem | Custom OS (built on Android AOSP)
Arbeitsspeicher | 2 GB DDR4
Speicher | 16 GB eMMC
Zusätzlicher Speicher | N/A
CPU | Quad-Core ARM Cortex-A55
GPU | ARM Mali-G31 MP2
Verkabelt | 10/100/1000 Mbps Ethernet, IEEE 802.1X Authentication
WiFi | WiFi 5 (802.11 a/b/g/n/ac), IEEE 802.1X Authentication
Bluetooth | BT 5.1
HTML5-Browser | Vewd
Drahtloses Display | Miracast
Rückwärtige E/As
Video-Eingang | 2xHDMI2.0
Video-Ausgang | 1xHDMI2.0
Audio-Ausgang | Headphone, Optic SPDIF
Externe Steuerung | RS232 (3.5mm jack green), Gigabit Ethernet (RJ45), Service (RJ12)
Externer Sensor | RJ12
USB | 1xUSB-A 3.0, 1xUSB-A 2.0
Mechanisch
Produktabmessungen (BxTxH) | 1253 x 87 x 730 mm
Verpackungsabmessungen (BxTxH) | 1369 x 165 x 874 mm
Produktgewicht | 27.2kg
Package Weight | 32.7kg
Vesa-Befestigung | 400 (V) x 400 (H) mm M6
Rahmenbreite | B: 24 mm, T/L/R: 19 mm
Umgebungsbedingungen
Temperaturbedingungen | 0-40°C
Betriebsluftfeuchtigkeit | 10-90%
Leistung
Stromversorgung | 110 VAC - 240 VAC - 50/60 Hz
Leistungsaufnahme
Typisch | 77W
Energieeinsparung | TBD
Maximal | TBD
Deep-Standby-Modus | ≤0.5 W
Eigenschaften
Haupteigenschaften | HTML5 CMS Launcher, Android CMS Launcher, Open Content Management Support, Scheduler, USB-Autoplay, Auto-Launch, HDMI-CEC, HDMI-Wakeup, Auto-Switch bei Failover, Panel-Sperre, OSD- und UI-Rotation, Videorotation, NoSignalPowerOff, Pixelverschiebung, Scheduler, Fernsteuerung über LAN, Echtzeituhr, SNMP
Mechanische Eigenschaften | Integriertes IR, integrierter Lichtsensor, zwei Lüfter, Joystick-Tastatur, Wippschalter, abnehmbares Stromkabel
Lautsprecherleistung | 2x15 W
Zubehör
Standard | QSG, IB, Netzkabel, Fernbedienung, RC-Akku, Montagesatz
Zertifizierung
Sicherheits | Ja
EMV | Ja
EG | Ja