## Worksheet
Model | XD86G-2H
Display
Bildschirmgröße | 86" - 2174mm
Panel-Technologie | IPS
Hintergrundbeleuchtungstyp | DLED
Helligkeit | 400 cd/m²
Auflösung | 3840 x 2160 (16:9) - UHD
Kontrastverhältnis | 1200:1 (typ.)
Dynamisches Kontrastverhältnis | 40000:1
Panel-Lebensdauer (Min.) | 30000 Hrs
Reaktionszeit | 8 ms
Aktiver Bereich (H x V) | 1895 (H) x 1066 (V) mm
Betrachtungswinkel | 178° Vert., 178° Hor. (89U/89D/89L/89R) @ CR>10
Farbwert | 1.07G (8bits + FRC)
Farbraum | 72% NTSC
Trübungsgrad | 25%
Aktualisierungsrate | 60 Hz
Ausrichtung | Landschaft
Betriebsstunden | 16/7
Einsatzbereich | Innenbereich
Eingebautes System
Mainboard-Modell | MB450VS
Betriebssystem | Benutzerdefiniertes Betriebssystem (basierend auf Android AOSP)
Arbeitsspeicher | 2 GB DDR4
Speicher | 16 GB eMMC
CPU | Quad-Core ARM Cortex-A55
GPU | ARM Mali-G31 MP2
Verkabelt | 10/100/1000 Gbps Ethernet, IEEE 802.1X Authentication
WiFi | WiFi 5 (802.11 a/b/g/n/ac), IEEE 802.1X Authentication
Bluetooth | BT 5.1
HTML5-Browser | Vewd
Drahtloses Display | Miracast
Rückwärtige E/As
Video-Eingang | 2xHDMI2.0
Video-Ausgang | 1xHDMI2.0
Externe Steuerung | 1xRS232 (3.5mm jack), 1xRJ45 (LAN), 1xIR (3.5mm jack), 1xRJ12 (Service)
USB | 1xUSB-A 3.0, 1xUSB-A 2.0
Mechanisch
Produktabmessungen (BxTxH) | 1962 x 82 x 1140 mm
Verpackungsabmessungen (BxTxH) | 2150 x 367 x 1477 mm
Produktgewicht | 45 kg
Package Weight | 70 kg
Vesa-Befestigung | 800 (W) x 600 (H) mm - M8
Rahmenbreite | B/T/L/R: 25 mm
Umgebungsbedingungen
Temperaturbedingungen | 0-40°C
Betriebsluftfeuchtigkeit | 10-90%
Leistung
Stromversorgung | 110 VAC - 240 VAC - 50/60 Hz
Leistungsaufnahme
Typisch | 380W
Deep-Standby-Modus | ≤0.5 W
Eigenschaften
Haupteigenschaften | CMS-HTML5-Lanceur, Android-CMS-Lanceur, kostenloser Download von Inhalten, Planer, automatische USB-Schnittstelle, automatische Übertragung, HDMI-CEC, HDMI-Anzeige, automatische Klappenumschaltung, Schwenkrahmen, Rotation des Bildschirms OSD und verwendete Benutzeroberfläche, Videodrehung, NoSignalPowerOff, Pixelverschiebung, Anzeige, Wiedergabe von Videos, Fernsteuerung über LAN, Zeitschaltuhr, SNMP
Mechanische Eigenschaften | Joystick, Wippschalter, Abnehmbares Netzkabel, Abnehmbares Logo,
Lautsprecherleistung | 2x12 W
Zubehör
Standard | Bedienungsanleitung, Stromversorgungskabel, Fernsteuerung, RC-Batterie, Montagesatz, IR-Estensionskabel
Zertifizierung
Sicherheits | Ja
EMV | Ja
EG | Ja