## Worksheet
Model | XN86B-4FA ¦ XN86F-4F
Display
Bildschirmgröße | 86"
Panel-Technologie | IPS
Hintergrundbeleuchtungstyp | Rand-Art LED
Helligkeit | 500 cd/m²
Auflösung | 3840 x 2160 (16:9) - UHD
Kontrastverhältnis | 1200:1
Dynamisches Kontrastverhältnis | 50000:1
Lebensdauer des Panels (Typ.) | 50000 Hrs
Reaktionszeit | 8 ms
Aktiver Bereich (H x V) | 1895 x 1066 mm
Betrachtungswinkel | 178° Vert., 178° Hor. (89U/89D/89L/89R) @ CR>10
Farbwert | 1.07 B (10-bit)
Bildschirmbearbeitung | 2H
Trübungsgrad | %28
Aktualisierungsrate | 120 Hz
Ausrichtung | Horizontal / Vertikal
Betriebsstunden | 24/7
Einsatzbereich | Innenpool
Eingebautes System
Mainboard-Modell | 135VS
Rückwärtige E/As
RGB-Eingang | VGA(DE-15F)
RGB-Ausgang | N/A
Video-Eingang | 4xHDMI2.0, 1xDP1.2a, 2xUSB2.0, USB2.0(Internal)
Video-Ausgang | HDMI2.0, DP1.2a
Audio-Eingang | Line In L/R
Audio-Ausgang | Kopfhörer, Optischer SPDIF
Externe Steuerung | RS232-Schnittstelle (DE-9F), Ethernet-Schnittstelle (RJ45), Service-Schnittstelle (RJ12)
Externer Sensor | RJ12
USB | Wifi Dongle
Mechanisch
Produktabmessungen (BxTxH) | 1928 x 80 x 1099 mm
Verpackungsabmessungen (BxTxH) | 2163 x 380 x 1405 mm
Produktgewicht | 62.2 kg
Package Weight | 83.5 kg
Vesa-Befestigung | 600 x 400 mm - M8
Rahmenbreite | B/T/L/R:12 mm
Umgebungsbedingungen
Temperaturbedingungen | 0-40°C
Betriebsluftfeuchtigkeit | 10-90%
Leistung
Stromversorgung | 110 VAC - 240 VAC - 50/60 Hz
Leistungsaufnahme
Typisch | 280 W
Maximal | 400 W
Deep-Standby-Modus | ≤0.5 W
Eigenschaften
Haupteigenschaften | Open Content Management Unterstützung, Scheduler, USB-Autoplay, Auto-Launch, HDMI-CEC, HDMI-Wakeup, Automatisches Einschalten Failover, Panel Lock, OSD Rotation, NoSignalPowerOff, Bildschirmschoner, Pixel Shift, Scheduler, Videowall Unterstützung, Fernbedienung über LAN, Echtzeituhr
Mechanische Eigenschaften | Joystick, IR-Extender-Unterstützung, Wippschalter, Abnehmbares Netzkabel, Trageschlitze, Abnehmbare Logopositionierung, Interne USB-Abdeckung, Kabelhalter
Optionale Eigenschaften | OPS-Konformität
Lautsprecherleistung | 2 x 12 W
Zubehör
Standard | Lieferumfang QSG, IB, Netzkabel, Fernbedienung, RC-Batterie, Montagesatz, IR-Verlängerungskabel
Zertifizierung
Sicherheits | Ja
EMV | Ja
EG | Ja