## Worksheet
Model | XN98D-4H
Display
Bildschirmgröße | 98"
Panel-Technologie | IPS
Hintergrundbeleuchtungstyp | DLED
Helligkeit | 500 cd/m²
Auflösung | 3840 x 2160 (16:9) - UHD
Kontrastverhältnis | 1200:1 (typ.)
Dynamisches Kontrastverhältnis | 50000:1
Panel-Lebensdauer (Min.) | 50000 Hrs
Reaktionszeit | 8 ms
Aktiver Bereich (H x V) | 2158.8 (H) x 1214.4 (V) mm
Betrachtungswinkel | 178° Vert., 178° Hor. (89U/89D/89L/89R) @ CR>10
Farbwert | 1.07G (8 bit + FRC)
Farbraum | 72% NTSC
Trübungsgrad | 25%
Aktualisierungsrate | 60 Hz
Ausrichtung | Querformat / Hochformat
Betriebsstunden | 24/7
Einsatzbereich | Innenpool
Eingebautes System
Mainboard-Modell | 17MB400VS
Betriebssystem | Custom OS (built on Android AOSP)
Arbeitsspeicher | 2 GB DDR4
Speicher | 16 GB eMMC
Zusätzlicher Speicher | Micro SD (up to 1TB)
CPU | Quad-Core ARM Cortex-A55
GPU | ARM Mali-G31 MP2
Verkabelt | 10/100/ Mbps Ethernet, IEEE 802.1X Authentication
WiFi | WiFi 5 (802.11 a/b/g/n/ac) - (via USB Dongle), IEEE 802.1X Authentication
Bluetooth | BT 5.1 - (via USB Dongle)
HTML5-Browser | Vewd
Drahtloses Display | Miracast
Rückwärtige E/As
Video-Eingang | 4xHDMI2.0, 1xUSB-A 3.0, 1xUSB-A 2.0, 1xUSB-A 2.0 (Internal), 1x Micro USB
Video-Ausgang | 1xHDMI2.0
Audio-Ausgang | Kopfhörer, Optischer SPDIF
Externe Steuerung | RS232 (3,5mm Klinke grün), Gigabit Ethernet (RJ45), Service (RJ12)
Externer Sensor | RJ12
Mechanisch
Produktabmessungen (BxTxH) | 2216 x 98 x 1292 mm
Verpackungsabmessungen (BxTxH) | 2423 x 380 x 1563 mm
Produktgewicht | 102.2 kg
Package Weight | 126.6 kg
Vesa-Befestigung | 800 (W) x 400 (H) mm M8
Rahmenbreite | B/T/L/R: 21.4 mm
Umgebungsbedingungen
Temperaturbedingungen | 0-40°C
Betriebsluftfeuchtigkeit | 10-90%
Leistung
Stromversorgung | 110 VAC - 240 VAC - 50/60 Hz
Leistungsaufnahme
Typisch | 550 W
Maximal | 600 W
Deep-Standby-Modus | ≤0.5 W
Eigenschaften
Haupteigenschaften | HTML5 CMS Launcher, Android CMS Launcher, Unterstützung für Open Content Management, Scheduler, USB-Autoplay, Auto-Launch, HDMI-CEC, HDMI-Wakeup, Automatisches Einschalten des Failovers, Bedienfeldsperre, OSD- und UI-Drehung, Videorotation, NoSignalPowerOff, Pixelverschiebung, Scheduler, Videowall-Unterstützung, Fernbedienung über LAN, Echtzeituhr, Crestron-Verbindung, SNMP
Mechanische Eigenschaften | Joystick, Wippschalter, abnehmbares Netzkabel, abnehmbares Logo, Interne USB-Abdeckung
Lautsprecherleistung | 2x12 W
Zubehör
Standard | QSG, IB, Netzkabel, Fernbedienung, RC-Batterie, Montagesatz, IR-Verlängerungskabel, WiFi /BT-Dongle
Zertifizierung
Sicherheits | Ja
EMV | Ja
EG | Ja