## Worksheet
Model | IFD55TH652/3
Display
Bildschirmgröße | 55"
Panel-Technologie | IPS
Hintergrundbeleuchtungstyp | Direct-Type LED
Helligkeit | 400 cd/m²
Auflösung | UHD: 3840 x 2160 - HDR10
Kontrastverhältnis | 1300:1
Dynamisches Kontrastverhältnis | 40000:1
Panel-Lebensdauer (Min.) | 30000 Hr
Reaktionszeit | 6 ms
Aktiver Bereich (H x V) | 1210 x 681 mm
Betrachtungswinkel | 178° Vert., 178° Hor. (89U/89D/89L/89R) @ CR>10
Farbwert | 16.7 M (8-bit)
Bildschirmbearbeitung | 2H
Trübungsgrad | 8%
Aktualisierungsrate | 60 Hz
Front Typ | Schwarze superschmale Lünette
Ausrichtung | Horizontal
Betriebsstunden | 16/7
Einsatzbereich | Innen
Eingebautes System
Mainboard-Modell | 17MB135VS
Rückwärtige E/As
RGB-Eingang | VGA(DE-15F)
RGB-Ausgang | N/A
Video-Eingang | 3xHDMI2.0, 2xUSB2.0, USB2.0(Internal), 1xMicroSD
Video-Ausgang | HDMI2.0
Audio-Eingang | Innen
Audio-Ausgang | Kopfhörer, optisches SPDIF
Externe Steuerung | RS232(DE-9F), 2*Ethernet(RJ45), Service(RJ12)
Externer Sensor | RJ12
Touch Interaktivität
Art der Touch-Technologie | Infrarot (IR)-Technologie
Kontinuierliche Berührungspunkte | 10 Punkte
Empfindlichkeit | Jede Berührung mit dem Finger, der behandschuhten Hand oder dem Zeiger
Konnektivität | HID, TUIO, Flash
Kompatibilität | Windows®7, Windows®8, Windows®10, Vista, XP, Mac® OS, Linux, Android
Ausrichtung | Landschaftsunterstützung
Kalibrierung | Das ist nicht nötig
Genauigkeit | %90
Meldefrequenz | Bis zu 450 fps
Glastyp | Blendfrei (AG), 4 mm gehärtet
Bildfrequenz | bis zu 450 fps
Kommunikation | USB 2.0
Netzteil-Modus | USB
Versorgungsspannung | DC 5V +/- 5%
Durchschnittlicher Strom
Reaktionszeit
Touch-Genauigkeit | +/-2mm (over 90% area)
Touch-Lebensdauer | Unbegrenzt
HID-Kompatibilität | Ja USB
Objektgrößen für Touch | 5mm
Mechanisch
Produktabmessungen (BxTxH) | 1280 x 123 x 751 mm
Verpackungsabmessungen (BxTxH) | 1480 x 265 x 930 mm
Produktgewicht | 29.45 kg
Package Weight | 38.15 kg
Vesa-Befestigung | 400 x 200 mm
Rahmenbreite | B:34 ¦ T:34 ¦ L/R:34 mm
Umgebungsbedingungen
Temperaturbedingungen | +40°C / 0°C
Betriebsluftfeuchtigkeit | 90%
Leistung
Stromversorgung | 90% 110 VAC - 240 VAC
Leistungsaufnahme
Typisch | 138 W
Maximal | 180 W
Deep-Standby-Modus | ≤0.5W
Eigenschaften
Haupteigenschaften | USB-Autoplay, Auto-Switch on Failover, Control Button Lock, HDMI Wake-Up
Mechanische Eigenschaften | IR-Touch, Joystick, IR-Extender-Unterstützung, Wippschalter, abnehmbares Netzkabel, Tragegriffe, abnehmbare Logo-Positionierung, Kabelhalter
Optionale Eigenschaften | OPS-Konformität
Lautsprecherleistung | 2 x 8 W
Zubehör
Standard | QSG, IB, Netzkabel, Fernbedienung, RC-Akku, Montagesatz, Verlängerungshalterungen, IR-Verlängerungskabel
Zertifizierung
Sicherheits | JAWOHL
EMV | JAWOHL
EG | JAWOHL
Zuverlässigkeits-Zulassung | JAWOHL