## Worksheet
Model | IFD75TH653/3
Display
Bildschirmgröße | 75"
Panel-Technologie | IPS
Hintergrundbeleuchtungstyp | Direct-Type LED
Helligkeit | 400 cd/m²
Auflösung | UHD: 3840 x 2160 - HDR10
Kontrastverhältnis | 1200:1
Dynamisches Kontrastverhältnis | 40000:1
Panel-Lebensdauer (Min.) | 30.000 Hrs
Reaktionszeit | 8 ms
Aktiver Bereich (H x V) | 1650 x 928 mm
Pixelneigung (H x V) | 0.429 x 0.429 mm
PPI (pixel per inch) | 59
Betrachtungswinkel | 178° Vert., 178° Hor. (89U/89D/89L/89R) @ CR>10
Farbwert | 1.07 B (10-bit)
Bildschirmbearbeitung | 2H
Trübungsgrad | 8%
Aktualisierungsrate | 60 Hz
Front Typ | Berühren Sie Lünette
Ausrichtung | Horizontal
Betriebsstunden | 16/7
Einsatzbereich | Innen
Eingebautes System
Mainboard-Modell | 17MB135VS
Rückwärtige E/As
RGB-Eingang | VGA(DE-15F)
RGB-Ausgang | N/A
Video-Eingang | 3xHDMI2.0 (HDCP2.2), 2xUSB2.0, USB2.0(Internal), 1xMicroSD
Video-Ausgang | HDMI2.0
Audio-Eingang | Line-In L/R
Audio-Ausgang | Kopfhörer, optisches SPDIF
Externe Steuerung | RS232(DE-9F), 2*Ethernet(RJ45), Service(RJ12)
Externer Sensor | RJ12
Touch Interaktivität
Art der Touch-Technologie | Infrarot (IR)-Technologie
Kontinuierliche Berührungspunkte | 10 Punkte
Empfindlichkeit | Jede Berührung mit dem Finger, der behandschuhten Hand oder dem Zeiger
Konnektivität | HID, TUIO, Flash
Kompatibilität | HID, TUIO, Flash Windows®7,Windows®8, Windows®10, Vista, XP, Mac® OS, Linux, Android
Ausrichtung | Landschaftsunterstützung
Kalibrierung | Das ist nicht nötig
Genauigkeit | 90%
Meldefrequenz | bis zu 450 fps
Glastyp | Blendfrei (AG), gehärtet 4 mm
Bildfrequenz | bis zu 450 fps
Kommunikation | USB2.0
Netzteil-Modus | USB
Versorgungsspannung | DC 5V +/- 5%
Durchschnittlicher Strom | < 400 mA
Reaktionszeit | < 10 ms
Touch-Genauigkeit | +/-2mm (over 90% area)
Touch-Lebensdauer | Unbegrenzt
HID-Kompatibilität | JA USB
Objektgrößen für Touch | 5 mm
Mechanisch
Produktabmessungen (BxTxH) | 1731 x 119 x 1008 mm
Verpackungsabmessungen (BxTxH) | 1948 x 310 x 1248 mm
Produktgewicht | 58.3 kg
Package Weight | 72.4 kg
Vesa-Befestigung | 600 x 400 mm - M6
Rahmenbreite | B:38 ¦ T:38 ¦ L/R:38 mm
Umgebungsbedingungen
Temperaturbedingungen | 0-40°C
Betriebsluftfeuchtigkeit | 10-90%
Leistung
Stromversorgung | 110 VAC - 240 VAC - 50/60 Hz
Leistungsaufnahme
Typisch | 240 W
Maximal | 320 W
Deep-Standby-Modus | ≤ 0.5W
Eigenschaften
Haupteigenschaften | USB-Autoplay, Auto-Switch on Failover, Control Button Lock, HDMI Wake-Up
Mechanische Eigenschaften | IR-Touch, Joystick, IR-Extender-Unterstützung, Wippschalter, abnehmbares Netzkabel, Tragegriffe, abnehmbare Logo-Positionierung, Kabelhalter
Optionale Eigenschaften | OPS-Konformität
Lautsprecherleistung | 2 x 12 W
Zubehör
Standard | QSG, IB, Netzkabel, Fernbedienung, RC-Akku, Montagesatz, Verlängerungshalterungen, IR-Verlängerungskabel
Zertifizierung
Sicherheits | JAWOHL
EMV | JAWOHL
EG | JAWOHL