## Worksheet
Model | IFE651/1
Display
Bildschirmgröße | 65"
Panel-Technologie | Direct-Type LED
Helligkeit | 350 cd/m²
Auflösung | UHD: 3840 x 2160 - HDR10
Kontrastverhältnis | 4000:1
Dynamisches Kontrastverhältnis | 35000:1
Panel-Lebensdauer (Min.) | 30000 Hrs
Reaktionszeit | 8 ms
Aktiver Bereich (H x V) | 1428 x 804 mm
Pixelneigung (H x V) | 0.372 x 0.372 mm
PPI (pixel per inch) | 68
Betrachtungswinkel | 178° Vert., 178° Hor. (89U/89D/89L/89R) @ CR>10
Farbwert | 1.07 B (10-bit)
Bildschirmbearbeitung | 2H
Trübungsgrad | 8%
Aktualisierungsrate | 60 Hz
Ausrichtung | Horizontal
Betriebsstunden | 16/7
Einsatzbereich | Indoor
Eingebautes System
Mainboard-Modell | 130VS
Rückwärtige E/As
RGB-Eingang | VGA(DE-15F)
RGB-Ausgang | N/A
Video-Eingang | 1xHDMI2.0
Video-Ausgang | N/A
Audio-Eingang | Eingang
Audio-Ausgang | Line-Out
Externe Steuerung | Dienst (RJ12)
USB | 1xType B for touch
Touch Interaktivität
Art der Touch-Technologie | Infrarot (IR)-Technologie
Kontinuierliche Berührungspunkte | 10 Punkte
Empfindlichkeit | Jede Berührung mit dem Finger, der behandschuhten Hand oder dem Zeiger
Konnektivität | HID, TUIO, Flash
Kompatibilität | Windows®7, Windows®8, Windows®10, Vista, XP, Mac® OS, Linux, Androi
Ausrichtung | Landschaftsunterstützung
Kalibrierung | Das ist nicht nötig
Genauigkeit | 90%
Meldefrequenz | Bis zu 450 fps
Glastyp | Blendfrei (AG), 4 mm gehärtet
Bildfrequenz | Bis zu 450 fps
Kommunikation | USB2.0
Netzteil-Modus | USB
Versorgungsspannung | DC 5V +/- 5%
Durchschnittlicher Strom | < 400 mA
Reaktionszeit | < 10 ms
Touch-Genauigkeit | +/-2mm (over 90% area)
Touch-Lebensdauer | Unbegrenzt
HID-Kompatibilität | Ja USB
Objektgrößen für Touch | 5 mm
Mechanisch
Produktabmessungen (BxTxH) | 1525 x 116 x 915 mm
Verpackungsabmessungen (BxTxH) | 1765 x 265 x 1100 mm
Produktgewicht | 34 Kg
Package Weight | 43 Kg
Vesa-Befestigung | 400 x 400 mm
Rahmenbreite | B:56 ¦ T:41 ¦ L/R:41 mm
Umgebungsbedingungen
Temperaturbedingungen | +40°C / 0°C
Betriebsluftfeuchtigkeit | 90%
Leistung
Stromversorgung | 110 VAC - 240 VAC
Leistungsaufnahme
Typisch | 235W
Deep-Standby-Modus | ≤ 0.5W
Eigenschaften
Haupteigenschaften | Externe PC- und OPS-PC-Nutzung
Mechanische Eigenschaften | Fronttasten, Wippschalter
Lautsprecherleistung | 2x16W
Zubehör
Standard | QSG, IB, Netzkabel, Fernbedienung, RC-Akku, Montagesatz
Zertifizierung
Sicherheits | JAWOHL
EMV | JAWOHL
EG | JAWOHL