## Worksheet
Model | IFX654-4P
Display
Bildschirmgröße | 65"
Hintergrundbeleuchtungstyp | Direkt-LED
Helligkeit (nits) | 350 cd/m²
Auflösung | UHD: 3840 x 2160 HDR10
Seitenverhältnis | 16:9
Kontrastverhältnis | 1200:1
Dynamisches Kontrastverhältnis | 35000:1
Lebensdauer des Panels (Typ.) | 50000 Hrs
Reaktionszeit | 8 ms
Aktiver Bereich (H x V) | 1428 x 803 mm
Betrachtungswinkel | 178° Vert., 178° Hor. (89U/89D/89L/89R) @ CR>10
Farbwert | 1.07 B (10-bit)
Trübungsgrad | 8%
Aktualisierungsrate | 60 Hz
Glas-Typ | 4 mm Tempered Anti-Glare
Glas-Härte | 8 Mohs
Eingebautes System
Mainboard-Modell | MB400VS
Betriebssystem | Custom OS (built on Android AOSP)
Arbeitsspeicher | 4 GB DDR4
Speicher | 64 GB EMMC
CPU | CA55 Quad core
GPU | Mali-G31 MP2
Verkabelt | 10/100 Mbps Ethernet
WiFi | WiFi 5 (802.11 a/b/g/n/ac)
Bluetooth | BT 5.1
Benutzererfahrung
Startseite | Personalisierter Hintergrund Startschaltflächen Navigationsleiste Schnellpalette
Startprogramm | Alle Apps Profilanmeldung / Abmeldung Schnelleinstellungen Tools Quelländerung
Anwendungen | Whiteboard, Screenshots, Webbrowser, Dateimanager, Mediaplayer, Bürosuite, AquaMail, CloudFileManager
Board Management System | Cloud-System für die Verwaltung von Benutzerkonten
Andere | Over-the-Air-SW-Update Bildschirm einfrieren Bildschirmsperre Dual-Stift-Erkennung Palm löschen Kommentieren über jede Quelle
Rückwärtige E/As
Video-Eingang | 2 x HDMI2.0 (HDCP2.2) 1 x HDMI2.0 (Daisychain Input) MicroSD (up to 1TB) OPS Interface
Video-Ausgang | 1 x HDMI2.0 (Daisychain Output) Headphone(Line-out) Optic SPDIF
Externe Steuerung | RJ45 (LAN & Control) 3.5mm jack(RS232 Control) 2 x RJ12 (Sensor Box & service input)
USB | 1 x USB-A (2.0) 1 x USB-A (3.0) 1 x USB-C (3.0)
Zugänglichkeit der Vorderseite
Front I/Os | USB-A (2.0 / Autoswitch für Android & APPS) USB-A (3.0 / Autoswitch für Android & OPS) 1 x USB-B (Touch-Ausgang) 1 x HDMI2.0-Eingang
Konsolentasten | Standby ein / aus Lauter Leiser Tippen Sie auf Aktivieren / Deaktivieren Quellwechsel, Einstellungen
IR-Empfänger | Auf der Lünette befestigt
Audio | 2x20 W - Frontlautsprecher
Stifthalter | Integrierte Magnetablage
Touch Interaktivität
Art der Touch-Technologie | Infrarot (IR)-Technologie
Kontinuierliche Berührungspunkte | Max. 20 Berührungspunkte * *Begrenzt durch Anwendungsgrenzen und #039;s
Touch-Auflösung | 32768 x 32768 px
Empfindlichkeit | Jede Berührung mit dem Finger, der behandschuhten Hand oder dem Zeiger
Kompatibilität | Windows®7,Windows®8, Windows®10, Vista, XP, Mac® OS, Linux, Android
Reaktionszeit | < 5 ms
Touch-Genauigkeit | +/- 1 mm (over 90% area)
Stift-Typ | Batterieloser Stift
Stift-Identitäten | 2
Objektgrößen für Touch | 2.8 & 10 mm
Mechanisch
Produktabmessungen (BxTxH) | 1497 x 930 x 113 mm
Verpackungsabmessungen (BxTxH) | 1756 x 1100 x 265 mm
Produktgewicht | 43.75 kg
Package Weight | 56.75 kg
Vesa-Befestigung | 400 x 400 mm - M6
Rahmenbreite | B:66 ¦ T:15 ¦ L/R:15 mm
Umgebungsbedingungen
Temperaturbedingungen | +40°C / 0°C
Betriebsluftfeuchtigkeit | 90%
Leistung
Stromversorgung | 110 VAC - 240 VAC
Leistungsaufnahme
Typisch | 194 W
Maximal | 220 W
Eigenschaften
Mechanische Eigenschaften | Schmale Lünette, benutzerfreundliche Frontanschlüsse und Tasten, abnehmbares Netzkabel, Tragegriffe
Zertifizierung
Sicherheits | Ja
EMV | Ja
EG | Ja