## Worksheet
Model | IFX863-4P
Display
Bildschirmgröße | 86"
Hintergrundbeleuchtungstyp | Direct-Type LED
Helligkeit | 350 cd/m²
Auflösung | UHD: 3840 x 2160 HDR10
Seitenverhältnis | 16:9
Kontrastverhältnis | 1200:1
Dynamisches Kontrastverhältnis | 35000:1
Panel-Lebensdauer (Min.) | 30000 Hrs
Reaktionszeit | 8 ms
Aktiver Bereich (H x V) | 1895 x 1066 mm
Betrachtungswinkel | 178° Vert., 178° Hor. (89U/89D/89L/89R) @ CR>10
Farbwert | 1.07 B (10-bit)
Trübungsgrad | 8%
Aktualisierungsrate | 60 Hz
Glas-Typ | 4 mm Tempered Anti-Glare
Glas-Härte | 8 Mohs
Eingebautes System
Mainboard-Modell | MB170VS
Betriebssystem | Customized Android Pie 9.0
Arbeitsspeicher | 2GB
Speicher | 8GB EMMC
CPU | CA55 Quad core
GPU | Mali470 MP3
Verkabelt | 10/100 Mbps Ethernet
WiFi | WiFi 5 (802.11 a/b/g/n/ac)
Bluetooth | BT 4.2
Benutzererfahrung
Startseite | Personalisierter Hintergrund, Home-Schaltflächen, Navigationsleiste, Schnellpalette
Startprogramm | Alle Apps, Profil anmelden/abmelden, Schnelleinstellungen, Tools, Quelle ändern
Anwendungen | Whiteboard, ScreenShare, Webbrowser, Dateimanager, Media Player
Board Management System | Verbundenes System für die Verwaltung von Benutzerprofilen
USB Typ-C | Datenübertragung: USB2.0, Ladefähigkeit: 7,5 W, DP-Alternativmodus: 4K-Videostream
Andere | Over-the-Air-SW-Update, Bildschirm einfrieren, Bildschirmsperre, Dual Pen-Erkennung, Palm Erase, Kommentieren über jeder Quelle
Rückwärtige E/As
RGB-Eingang | VGA
Video-Eingang | 4 x HDMI2.0, 2 x USB2.0 type-A, 1 x USB2.0 type-C, 1 x MicroSD (up to 1TB), 1 x Secure Slot (USB2.0), 1 x OPS Slot(15W)
Video-Ausgang | 1 x HDMI2.0
Audio-Ausgang | Kopfhörer
Externe Steuerung | RS232 (3,5 mm Klinke), Ethernet (RJ45), Service (RJ12)
Externer Sensor | RJ12
Zugänglichkeit der Vorderseite
Front I/Os | 2 x USB2.0 Typ-A, 1 x USB2.0 Typ-B für Touch, 1 x HDMI2.0-Eingang
Konsolentasten | Standby ein/aus Lautstärke lauter Lautstärke leiser Touch aktivieren/deaktivieren Quelle ändern, Einstellungen
IR-Empfänger | Auf Lünette fixiert
Audio | 2 x 20 W – Frontlautsprecher
Stifthalter | Integrierte Magnetablage
Touch Interaktivität
Art der Touch-Technologie | Infrarot (IR)-Technologie
Kontinuierliche Berührungspunkte | max. 20 Berührungspunkte* *Begrenzt durch Anwendungsgrenzen
Touch-Auflösung | 32768 x 32768 px
Empfindlichkeit | Jede Berührung mit dem Finger, der behandschuhten Hand oder dem Zeiger
Kompatibilität | Windows®7,Windows®8, Windows®10, Vista, XP, Mac® OS, Linux, Android
Reaktionszeit | < 5 ms
Touch-Genauigkeit | +/- 1 mm (over 90% area)
Stift-Typ | Batterieloser Stift
Stift-Identitäten | 2
Objektgrößen für Touch | 2.8 & 10 mm
Mechanisch
Produktabmessungen (BxTxH) | 1962 x 1184 x 97 mm
Verpackungsabmessungen (BxTxH) | 2163 x 1405 x 318 mm
Produktgewicht | 85.5 kg
Package Weight | 109.4 kg
Vesa-Befestigung | 800 x 600 mm - M8
Rahmenbreite | B:66 ¦ T:15 ¦ L/R:15 mm
Umgebungsbedingungen
Temperaturbedingungen | +40°C / 0°C
Betriebsluftfeuchtigkeit | 90%
Leistung
Stromversorgung | 110 VAC - 240 VAC
Leistungsaufnahme
Typisch | 280 W
Maximal | 400 W
Deep-Standby-Modus
Eigenschaften
Mechanische Eigenschaften | Slim Bezel, User-Friendly Front Ports and Buttons, Detachable power cable, Carrying handles
Zertifizierung
Sicherheits | YES
EMV | YES
EG | YES