## Worksheet
Model | IFX864-4P
Display
Bildschirmgröße | 86"
Hintergrundbeleuchtungstyp | Direkt-LED
Helligkeit (nits) | 400 cd/m²
Auflösung | UHD: 3840 x 2160 HDR10
Seitenverhältnis | 16:9
Kontrastverhältnis | 1200:1
Dynamisches Kontrastverhältnis | 40000:1
Lebensdauer des Panels (Typ.) | 50000 Hrs
Reaktionszeit | 8 ms
Aktiver Bereich (H x V) | 1895 x 1066 mm
Betrachtungswinkel | 178° Vert., 178° Hor. (89U/89D/89L/89R) @ CR>10
Farbwert | 1.07 B (10-bit)
Trübungsgrad | 8%
Aktualisierungsrate | 60 Hz
Glas-Typ | 4 mm vergütet Blendfrei
Glas-Härte | 8 Mohs
Eingebautes System
Mainboard-Modell | MB400VS
Betriebssystem | Angepasstes Android Pie 9.0
Arbeitsspeicher | 4 GB DDR4
Speicher | 64 GB EMMC
CPU | CA55 Quad core
GPU | Mali-G31 MP2
Verkabelt | 10/100 Mbps Ethernet
WiFi | WiFi 5 (802.11 a/b/g/n/ac) (via USB Dongle)
Bluetooth | BT 5.1 (via USB Dongle)
Benutzererfahrung
Startseite | Personalisierter Hintergrund, Startschaltflächen, Navigationsleiste, Schnellpalette
Startprogramm | Alle Apps, Profilanmeldung / -abmeldung, Schnelleinstellungen, Tools, Quellwechsel
Anwendungen | Whiteboard, Screenshots, Webbrowser, Dateimanager, Mediaplayer, Bürosuite, AquaMail, CloudFileManager
Board Management System | Verbundenes System zur Verwaltung von Benutzerprofilen
Andere | Over-the-Air-SW-Update, Einfrieren des Bildschirms, Bildschirmsperre, Erkennung mit zwei Stiften, Löschen der Handfläche, Kommentieren über eine beliebige Quelle
Rückwärtige E/As
Video-Eingang | 2 x HDMI2.0 (HDCP2.2) 1 x HDMI2.0 (Daisychain-Eingang) microSD (bis zu 1 TB) OPS-Schnittstelle
Video-Ausgang | 1 x HDMI2.0 (Daisychain-Ausgang) Kopfhörer (Line-Ausgang) Optischer SPDIF
Externe Steuerung | RJ45 (LAN & Control) 3.5mm jack(RS232 Control) 2 x RJ12 (Sensor Box & service input)
USB | 1 x USB-A (2.0) 1 x USB-A (3.0) 1 x USB-C (3.0)
Zugänglichkeit der Vorderseite
Front I/Os | USB-A (2.0 / Autoswitch für Android & APPS) USB-A (3.0 / Autoswitch für Android & OPS) 1 x USB-B (Touch-Ausgang) 1 x HDMI2.0-Eingang
Konsolentasten | Standby ein / aus Lauter Leiser Tippen Sie auf Aktivieren / Deaktivieren Quellwechsel, Einstellungen
IR-Empfänger | Auf der Lünette befestigt
Audio | 2x20 W - Frontlautsprecher
Stifthalter | Integrierte Magnetablage
Touch Interaktivität
Art der Touch-Technologie | Infrarot (IR)-Technologie
Kontinuierliche Berührungspunkte | Max. 20 Berührungspunkte * *Begrenzt durch Anwendungsgrenzen und #039;s
Touch-Auflösung | 32768 x 32768 px
Empfindlichkeit | Jede Berührung mit dem Finger, der behandschuhten Hand oder dem Zeiger
Kompatibilität | Windows®7,Windows®8, Windows®10, Vista, XP, Mac® OS, Linux, Android
Reaktionszeit | < 5 ms
Touch-Genauigkeit | +/- 1 mm (over 90% area)
Stift-Typ | Batterieloser Stift
Stift-Identitäten | 2
Objektgrößen für Touch | 2.8 & 10 mm
Mechanisch
Produktabmessungen (BxTxH) | 1962 x 1184 x 97 mm
Verpackungsabmessungen (BxTxH) | 2163 x 1405 x 318 mm
Produktgewicht | TBD
Package Weight | TBD
Vesa-Befestigung | 800 x 600 mm - M8
Rahmenbreite | B:66 ¦ T:15 ¦ L/R:15 mm
Umgebungsbedingungen
Temperaturbedingungen | +40°C / 0°C
Betriebsluftfeuchtigkeit | 90%
Leistung
Stromversorgung | 110 VAC - 240 VAC
Leistungsaufnahme
Typisch | 280 W
Maximal | 400 W
Deep-Standby-Modus
Eigenschaften
Mechanische Eigenschaften | Schmale Lünette, benutzerfreundliche Frontanschlüsse und Tasten, abnehmbares Netzkabel, Tragegriffe
Zertifizierung
Sicherheits | Ja
EMV | Ja
EG | Ja