## Worksheet
Model | IFE652-2H
Display
Bildschirmgröße | 65"
Panel-Technologie | Direct-Type LED
Helligkeit | 350 cd/m²
Auflösung | UHD: 3840 x 2160 - HDR10
Kontrastverhältnis | 4000:1
Dynamisches Kontrastverhältnis | 35000:1
Panel-Lebensdauer (Min.) | 30000 Hrs / 50000 Hrs
Reaktionszeit | 8 ms
Aktiver Bereich (H x V) | 1428 x 804 mm
Pixelneigung (H x V) | 0.372 x 0.372 mm
PPI (pixel per inch) | 68
Betrachtungswinkel | 178° Vert., 178° Hor. (89U/89D/89L/89R) @ CR>10
Farbwert | 1.07 B (10-bit)
Bildschirmbearbeitung | 2H
Trübungsgrad | 8%
Aktualisierungsrate | 60 Hz
Ausrichtung | Horizontal
Betriebsstunden | 16/7
Einsatzbereich | Drinnen
Eingebautes System
Mainboard-Modell | 450vs
Betriebssystem | Custom OS (built on Android AOSP)
Arbeitsspeicher | 2 GB DDR4
Speicher | 16 GB EMMC
CPU | CA55 Quad core
GPU | Mali-G31 MP2
Verkabelt | 10/100/1000 Mbps Ethernet
WiFi | WiFi 5 (802.11 a/b/g/n/ac)
Bluetooth | BT 5.1
Benutzererfahrung
Startseite | Personalisierter Hintergrund, Home-Schaltflächen, Navigationsleiste, Schnellpalette
Startprogramm | Alle Apps-Profil-Anmeldung/Abmeldung, Schnelleinstellungen, Tools, Quellenänderung
Anwendungen | Whiteboard, ScreenShare, Webbrowser, Dateimanager, Media Player, Officesuite, AquaMail, CloudFileManager
Board Management System | Cloud-System zur Benutzerkontenverwaltung
USB Typ-C | Over-the-Air SW-Aktualisierung Bildschirm einfrieren Bildschirmsperre Dual-Stift-Erkennung Handflächenlöschung Kommentieren über jede beliebige Quelle
Rückwärtige E/As
RGB-Eingang | 2 x HDMI2.0 (HDCP2.2), OPS Interface
RGB-Ausgang | 1 x HDMI2.0 (Daisychain Output)
USB | 1 x USB-A (2.0) 1 x USB-A (3.0), 1xUSB-A (touch-out)
Zugänglichkeit der Vorderseite
Konsolentasten | Ein/Aus, Quelle, Touch aktivieren/deaktivieren, Helligkeit verringern/erhöhen, Lautstärke verringern/erhöhen
IR-Empfänger | Auf der Lünette befestigt
Audio | 2 x 15 W – nach vorne gerichtete Lautsprecher
Touch Interaktivität
Art der Touch-Technologie | Infrared (IR) Technology
Kontinuierliche Berührungspunkte | Max. 20 Berührungspunkte* *Begrenzt durch die Anwendungsgrenzen
Touch-Auflösung | 32768 x 32768 px
Empfindlichkeit | Jede Berührung mit dem Finger, der behandschuhten Hand oder dem Zeiger
Kompatibilität | Windows®7,Windows®8, Windows®10, Vista, XP, Mac® OS, Linux, Android
Meldefrequenz | < 5 ms
Touch-Genauigkeit | +/- 1 mm (over 90% area)
Stift-Typ | Batterieloser Stift
Stift-Identitäten | 2
Objektgrößen für Touch | 2.8 & 10 mm
Mechanisch
Produktabmessungen (BxTxH) | 1525 x 116 x 915 mm
Verpackungsabmessungen (BxTxH) | 1765 x 265 x 1100 mm
Produktgewicht | 34 Kg
Package Weight | 43 Kg
Vesa-Befestigung | 400 x 400 mm
Rahmenbreite | B:56 ¦ T:41 ¦ L/R:41 mm
Umgebungsbedingungen
Temperaturbedingungen | +40°C / 0°C
Betriebsluftfeuchtigkeit | 90%
Leistung
Stromversorgung | 110 VAC - 240 VAC
Leistungsaufnahme
Typisch | 235W
Deep-Standby-Modus | ≤ 0.5W
Eigenschaften
Mechanische Eigenschaften | Vordere Tasten, Wippschalter, abnehmbares Netzkabel
Zubehör
Standard | QSG, IB, Netzkabel, Fernbedienung, RC-Batterie, Montagesatz
Zertifizierung
Sicherheits | JA
EMV | JA
EG | JA