## Worksheet
Model | WU49D-2H
Display
Bildschirmgröße | 49"
Panel-Technologie | IPS
Hintergrundbeleuchtungstyp | DLED
Helligkeit | 500 cd/m2
Auflösung | 1920x1080
Kontrastverhältnis | 1200 : 1
Dynamisches Kontrastverhältnis | 500000 : 1
Lebensdauer des Panels (Typ.) | 60000hrs
Reaktionszeit | 8 ms
Aktiver Bereich (H x V) | 1073.8 (H) x 604 (V)
Betrachtungswinkel | 178° Vert., 178° Hor. (89U/89D/89L/89R) @ CR>10
Farbwert | 1.07 B (10-bit)
Bildschirmbearbeitung | 2H
Trübungsgrad | 3%
Aktualisierungsrate | 60 Hz
Front Typ | Ultraschmale Lünette
Ausrichtung | Horizontal / Vertical
Betriebsstunden | 24/7 Panel
Einsatzbereich | Innenbereich
Eingebautes System
Mainboard-Modell | 17MB400VS
Betriebssystem | Custom OS (built on Android AOSP)
Arbeitsspeicher | 2 GB DDR4
Speicher | 16 GB eMMC
CPU | Quad-Core ARM Cortex-A55
GPU | ARM Mali-G31 MP2
Verkabelt | 10/100/1000 Mbps Gigabit Ethernet, IEEE 802.1X Authentication
Rückwärtige E/As
Video-Eingang | 2xHDMI2.0
Video-Ausgang | 1xHDMI2.0
Audio-Ausgang | Kopfhörer, optisches SPDIF
Externe Steuerung | RS232 (3.5mm jack green), Gigabit Ethernet (RJ45), Service (RJ12)
USB | 1xUSB-A 3.0, 1xUSB-A 2.0
Umgebungsbedingungen
Temperaturbedingungen | +50°C / 0°C
Betriebsluftfeuchtigkeit | %90
Leistung
Stromversorgung | 110 VAC - 240 VAC
Leistungsaufnahme
Typisch | 108 W - TBC
Maximal | 120 W - TBC
Deep-Standby-Modus | 0.5W
Mechanische Daten
Größe | 1077.6 (W) x 110.6(D) × 607.8 (H) mm
Versandgröße | 1223 (W) x 269 (D) x 756 (H) mm
Gewicht (kg) | 28.1
Liefergewicht (kg) | 34.1
Vesa Einbaugröße | 400 x 600
Rahmenbreite | 3.5 mm
Eigenschaften
Haupteigenschaften | Videowand-Setup mit Daisy-Chain, Open Content Management-Unterstützung, manuelle Farbfeinkalibrierung, Videowand-Scheduler, automatischer Start, automatische Umschaltung bei Failover, Bedienfeldsperre
Mechanische Eigenschaften | EIN/AUS-Taste, IR-Extender, Tragegriffe, OPS-Option (mit Aufpreis)
Lautsprecherleistung | N/A
Zubehör
Standard | QSG, IB, Netzkabel, Fernbedienung, RC-Batterie, DisplayPort-Kabel, USB-zu-RS232-Konverter
Zertifizierung
Sicherheits | Ja
EMV | Ja
EG | Ja