## Worksheet
Model | WU55B/2H
Display
Bildschirmgröße | 55"
Panel-Technologie | IPS
Hintergrundbeleuchtungstyp | DLED
Helligkeit | 500 cd/m2
Auflösung | 1920 x 1080 (16:9) - FHD
Kontrastverhältnis | 1200:1 (typ.)
Dynamisches Kontrastverhältnis | 50000:1
Lebensdauer des Panels (Typ.) | 60000 Hrs
Reaktionszeit | 8 ms
Aktiver Bereich (H x V) | 1209.6 x 680.4 mm
Pixelneigung (H x V) | 0.630 x 0.630 mm
Betrachtungswinkel | 178° Vert., 178° Hor. (89U/89D/89L/89R) @ CR>10
Farbwert | 1.07 B (10-bit)
Bildschirmbearbeitung | 2H
Trübungsgrad | 28%
Aktualisierungsrate | 60 Hz
Front Typ | Ultra schmale Lünette
Ausrichtung | Horizontal / Vertikal
Betriebsstunden | 24/7
Einsatzbereich | Innenpool
Eingebautes System
Mainboard-Modell | 17MB135VS
Rückwärtige E/As
RGB-Eingang | VGA (DE-15F)
Video-Eingang | 2xHDMI2.0, 2xUSB2.0
Video-Ausgang | 1xHDMI2.0
Audio-Eingang | Linie in L/R
Audio-Ausgang | Kopfhörer, Optischer SPDIF
Externe Steuerung | RS232-Schnittstelle (DE-9F), Ethernet-Schnittstelle (RJ45), Service-Schnittstelle (RJ12)
Externer Sensor | RJ12
Umgebungsbedingungen
Temperaturbedingungen | +50°C / 0°C
Betriebsluftfeuchtigkeit | %90
Leistung
Stromversorgung | 110 VAC - 240 VAC
Leistungsaufnahme
Typisch | 138 W
Maximal | 260 W
Deep-Standby-Modus | 0.5W
Mechanische Daten
Größe | 1213.4 (W) x 114.39 (D) x 684.2(H) mm
Versandgröße | 1366 (W) x 277 (D) x 836 (H) mm
Gewicht (kg) | 37.7 kg
Liefergewicht (kg) | 45.1 kg
Vesa Einbaugröße | 600 (W) x 400 (H) mm M8
Rahmenbreite | 3.8 mm (active-to-active), 3.5 mm (bezel-to-bezel)
Eigenschaften
Haupteigenschaften | Videowand-Setup mit Daisy-Chain, Open-Content-Management-Unterstützung, manuelle Farbkalibrierung, Videowand-Scheduler, automatischer Start, automatisches Einschalten des Failovers, Bedienfeldsperre
Mechanische Eigenschaften | EIN / AUS-Taste, IR-Extender, Tragegriffe, OPS-Option (kostenpflichtig)
Lautsprecherleistung | N/A
Zubehör
Standard | QSG, IB, Netzkabel, Fernbedienung, RC-Batterie, DisplayPort-Kabel, USB-zu-Rs232-Konverter
Montagekit | Standard
Zertifizierung
Sicherheits | Ja
EMV | Ja
EG | Ja