## Worksheet
Model | WW55B/2HB
Display
Bildschirmgröße | 55"
Panel-Technologie | IPS
Hintergrundbeleuchtungstyp | DLED
Helligkeit | 500 cd/m2
Auflösung | 1920x1080
Kontrastverhältnis | 1100 : 1 (TBD)
Dynamisches Kontrastverhältnis | 500000 : 1
Lebensdauer des Panels (Typ.) | 100000 hrs
Reaktionszeit | 8 ms
Aktiver Bereich (H x V) | 1212.2(H) x 683(V) mm
Pixelneigung (H x V) | 0.630 x 0.630
Betrachtungswinkel | 178° Vert., 178° Hor. (89U/89D/89L/89R) @ CR>10
Farbwert | 1.06 B (10-bit)
Bildschirmbearbeitung | 3H
Trübungsgrad | 28%
Aktualisierungsrate | 60 Hz
Front Typ | Extra schmale Lünette
Ausrichtung | Horizontal / Vertikal
Betriebsstunden | 24/7 Panel
Einsatzbereich | Innenpool
Eingebautes System
Mainboard-Modell | 17MB135VS
Rückwärtige E/As
RGB-Eingang | VGA(DE-15F)
RGB-Ausgang | N/A
Video-Eingang | 2xHDMI2.0, 2xUSB2.0, USB2.0(Internal)
Video-Ausgang | HDMI2.0
Audio-Eingang | Line In L/R
Audio-Ausgang | Headphone, Optic SPDIF
Externe Steuerung | RS232(DE-9F), Ethernet(RJ45), Service(RJ12)
Externer Sensor | RJ12
Umgebungsbedingungen
Temperaturbedingungen | +50°C / 0°C
Betriebsluftfeuchtigkeit | 90%
Leistung
Stromversorgung | 110 VAC - 240 VAC
Leistungsaufnahme
Typisch | 138 W
Maximal | 260 W
Deep-Standby-Modus | 0.5W
Mechanische Daten
Größe | 1212.2 (W) x 105.4 (D) x 683 (H) mm
Versandgröße | 1366 (W) x 277 (D) x 836 (H) mm
Gewicht (kg) | 27 kg
Liefergewicht (kg) | 37 Kg
Vesa Einbaugröße | 400 x 600
Rahmenbreite | B2B: 1.8 mm / A2A: 2.6mm
Eigenschaften
Haupteigenschaften | Videowand-Setup mit Daisy-Chain, Open-Content-Management-Unterstützung, manuelle Farbkalibrierung, Videowand-Scheduler, automatischer Start, automatisches Einschalten des Failovers, Bedienfeldsperre
Lautsprecherleistung | N/A
Zubehör
Standard | QSG, IB, Netzkabel, Fernbedienung, RC-Batterie, DisplayPort-Kabel, USB-zu-Rs232-Konverter
Montagekit | Standard
Zertifizierung
Sicherheits | Ja
EMV | Ja
EG | Ja