## Worksheet
Model | OPSCL1050_IFPD
Características generales
CPU | Intel® Core™ i5-10210U 4 cores, 8 threads 1.6GHz (Up to 4.2 GHz w/ Turbo Boost)
Chipset | Cometlake SoC 6MB L3 Cache
Soporte de resolución | Ultra HD Up to 4096 x 2160@60Hz
GPU | Intel® UHD Graphics 10th gen
Memoria | 2 x 4 GB SO-DIMM DDR4
Red | LAN: 10/100/1000 Mbps WLAN: 802.11 a/g/n Bluetooth 4.0
Almacenamiento | 256GB SSD
Puertos de E / S | 1 x RJ45 1 x USB2.0 1 x USB3.0 2 x USB3.1 1 x USB Type-C1 x HDMI out 1 x Line out 1 x Mic in 2 x WiFi antenna connector 1 x Power button
Sistema operativo | Windows 11 Pro
Mecánico
Dimensiones del producto (Largo x Ancho x Alto) | 180 x 119 x 30 mm
Dimensiones del paquete (Largo x Ancho x Alto) | 237 x 180 x 59 mm
Peso del Producto | 0.85 kg
Package Weight | 1.05 kg
Condiciones del Entorno
Condiciones de temperatura | 0-40°C
Humedad de funcionamiento | 95%
Alimentación
Voltaje, HZ | 12~19V
Fuente de alimentación | DC-In
Caracteristicas
Principales características | Wake-on-LAN Support, Watchdog Timer
Certificación
Seguridad | YES
EMC | YES
CE | YES