## Worksheet
Model | OPSKL381
Características generales
CPU | Intel® Celeron 3867U 2 cores, 2 threads 1.8GHz
Chipset | KabyLake SoC 2MB L3 Cache
Soporte de resolución | Ultra HD Max. 4096 x 2160 @30Hz
GPU | Intel® HD Graphics 610
Memoria | 4GB SO-DIMM DDR4
Red | LAN: 10/100/1000 Mbps WLAN : 802.11 a/c M.2 Bluetooth 4.0
Almacenamiento | 64GB SSD
Puertos de E / S | 1 x RJ45 1 x RS232 2 x USB3.0 2 x USB2.0 1 x HDMI out 1 x Audio in&out 2 x WiFi antenna connector 1 x Power button
Sistema operativo | Windows 10 Pro
Mecánico
Dimensiones del producto (Largo x Ancho x Alto) | 180 x 119 x 30 mm
Dimensiones del paquete (Largo x Ancho x Alto) | 237 x 180 x 59 mm
Peso del Producto | 0.8 kg
Package Weight | 1 kg
Condiciones del Entorno
Condiciones de temperatura | 0-40°C
Humedad de funcionamiento | 95%
Alimentación
Voltaje, HZ | 12~19V
Fuente de alimentación | DC-In
Caracteristicas
Principales características | Wake-on-LAN Support, Watchdog Timer
Certificación
Seguridad | YES
EMC | YES
CE | YES