## Worksheet
Model | IFD86TH650B/3
Display
Tamaño de Pantalla | 86"
Tecnología de panel | IPS
Tipo de retroiluminación | Edge-Type LED
Brillo | 400 cd/m²
Resolución nativa | UHD: 3840 x 2160 - HDR10
Relación de contraste | 1200:1
Relación de Contraste Dinámico | 50000:1
Tiempo de vida del panel (mín.) | 30000 Hrs
Tiempo de respuesta | 8 ms
Área activa (H x V) | 1907 x 1076 mm
Pixel Pitch (H x V) | 0.4935 x 0.4935 mm
PPI (pixel por pulgada) | 52
Ángulo de visión | 178° Vert., 178° Hor. (89U/89D/89L/89R) @ CR>10
Color Value | 1.07 B (10-bit)
Tratamiento de Pantalla | 2H
Nivel Haze | 8%
Ratio de refresco | 120 Hz
Front Type | Tipo de bisel táctil negro
Orientación | Horizontal
Horas de Operación | 16/7
Áreas de uso | Interior
Sistema integrado
Modelo de placa base | 17MB135VS
Rear I/Os
Entrada RGB | VGA(DE-15F)
Salida RGB | N/A
Entrada de video | 3xHDMI2.0, 2xUSB2.0, USB2.0(Internal), 1xMicroSD
Salida de video | HDMI2.0
Entrada de audio | Entrada de línea L/R
Salida de audio | Auricular, Óptica SPDIF
Control externo | RS232(DE-9F), 2*Ethernet(RJ45), Service(RJ12)
Sensor externo | RJ12
Interactividad Táctil
Tipo de tecnología táctil | Tecnología infrarroja (IR)
Puntos de contacto continuos | 10 puntos
Sensibilidad | Cualquier toque con el dedo, la mano enguantada o el puntero
Conectividad | HID, TUIO, Flash
Compatibilidad | Windows®7,Windows®8, Windows®10, Vista, XP, Mac® OS, Linux, Android
Orientación | Soporte de paisaje
Calibración | No hay necesidad
Precisión | %90
Ratio de informes | Hasta 450fps
Tipo de Cristal | Antideslumbrante (AG), templado de 4 mm
Frame Rate | hasta 450fps
Comunicación | USB 2.0
Modo de suministro de energía | USB
Voltaje de suministro | DC 5V +/- 5%
Corriente (promedio)
Tiempo de respuesta
Precisión Táctil | +/-2mm (over 90% area)
Durabilidad Táctil | Ilimitado
Compatibilidad HID | Sí USB
Tamaño de Objetos para Tocar | 5mm
Mecánico
Dimensiones del producto (Largo x Ancho x Alto) | 1975 x 103 x 1146 mm
Dimensiones del paquete (Largo x Ancho x Alto) | 2163 x 318 x 1405 mm
Peso del Producto | 90.5 kg
Package Weight | 110.6 kg
Montaje Vesa | 600 x 400 mm
Bezel Width | B:38¦ T:38 ¦ L/R:38 mm
Condiciones del Entorno
Condiciones de temperatura | +40°C / 0°C
Humedad de funcionamiento | 90%
Alimentación
Fuente de alimentación | 110 VAC - 240 VAC
Consumo de energía
Típico | 280W
Máximo | 400 W
Standby profundo | ≤0.5W
Caracteristicas
Principales características | USB-Autoplay, Auto-switch on Failover, Bloqueo de botones de control, HDMI Wake-Up
Características Mecánicas | IR táctil, joystick, soporte extensor de IR, interruptor basculante, cable de alimentación desmontable, asas de transporte, posicionamiento del logotipo desmontable, soportes para cables
Características opcionales | Cumplimiento de OPS
Altavoz | 2 x 12 W
Accesorio
Estándar | QSG, IB, cable de alimentación, unidad de control remoto, batería RC, kit de montaje, soportes de extensión, cable extensor IR
Certificación
Seguridad | SÍ
EMC | SÍ
CE | SÍ
Reliability Approval | SÍ