## Worksheet
Model | IFX653-4P
Display
Tamaño de Pantalla | 65"
Tipo de retroiluminación | Direct-Type LED
Brillo | 350 cd/m²
Resolución nativa | UHD: 3840 x 2160 HDR10
Relación de aspecto | 16:9
Relación de contraste | 1200:1
Relación de Contraste Dinámico | 35000:1
Tiempo de vida del panel (mín.) | 30000 Hrs
Tiempo de vida del panel (promedio) | 8 ms
Área activa (H x V) | 1428 x 803 mm
Ángulo de visión | 178° Vert., 178° Hor. (89U/89D/89L/89R) @ CR>10
Color Value | 1.07 B (10-bit)
Nivel Haze | 8%
Ratio de refresco | 60 Hz
Tipo de Cristal | 4 mm Tempered Anti-Glare
Dureza del Cristal | 8 Mohs
Sistema integrado
Modelo de placa base | MB170VS
Sistema Operativo | Customized Android Pie 9.0
Memoria | 2GB
Almacenamiento | 8GB EMMC
CPU | CA55 Quad core
GPU | Mali470 MP3
Cableado | 10/100 Mbps Ethernet
WiFi | WiFi 5 (802.11 a/b/g/n/ac)
Bluetooth | BT 4.2
Experiencia de Usuario
Pagina de inicio | Fondo personalizado, Botones de inicio, Barra de navegación, Paleta rápida
Launcher | Todas las aplicaciones, Inicio/cierre de sesión de perfil, Configuración rápida, Herramientas, Cambio de fuente
Applications | Whiteboard, ScreenShare, Navegador web, Administrador de archivos, Media Player
Sistema de gestión | Sistema conectado para la gestión de perfiles de usuario
USB tipo C | Transferencia de datos: USB 2.0, Capacidad de carga: 7,5 W, Modo alternativo DP: transmisión de video 4K
Otros | Actualización de software por aire, congelación de pantalla, bloqueo de pantalla, reconocimiento de lápiz dual, borrado de la palma de la mano, anotación sobre cualquier fuente
Rear I/Os
Entrada RGB | VGA
Entrada de video | 4 x HDMI2.0, 2 x USB2.0 type-A, 1 x USB2.0 type-C, 1 x MicroSD (up to 1TB), 1 x Secure Slot (USB2.0), 1 x OPS Slot(15W)
Salida de video | 1 x HDMI2.0
Salida de audio | Auricular(Line-out), Óptica SPDIF
Control externo | RS232(3.5mm jack), Ethernet(RJ45), Service(RJ12)
Sensor externo | RJ12
Accesibilidad Delantera
E / S frontales | 2 x USB 2.0 tipo A, 1 x USB 2.0 tipo B para pantalla táctil, 1 x entrada HDMI 2.0
Botones de la consola | Modo de espera encendido/apagado Subir volumen Bajar volumen Habilitar/deshabilitar toque Cambio de fuente, Configuración
Receptor IR | Fijado en el bisel(eril)
Audio | 2x20 W - Altavoces frontales
Soporte del lápiz | Bandeja magnética integrada
Interactividad Táctil
Tipo de tecnología táctil | Tecnología infrarroja (IR)
Puntos de contacto continuos | máx. 20 puntos de contacto* *Delimitado por los límites de la aplicación
Resolución táctil | 32768 x 32768 px
Sensibilidad | Cualquier toque con el dedo, la mano enguantada o el puntero
Compatibilidad | Windows®7,Windows®8, Windows®10, Vista, XP, Mac® OS, Linux, Android
Tiempo de respuesta | < 5 ms
Precisión Táctil | +/- 1 mm (over 90% area)
Tipo de Lápiz | Battery-less Pen
Usuarios del lápiz | 2
Tamaño de Objetos para Tocar | 2.8 & 10 mm
Mecánico
Dimensiones del producto (Largo x Ancho x Alto) | 1497 x 930 x 113 mm
Dimensiones del paquete (Largo x Ancho x Alto) | 1756 x 1100 x 265 mm
Peso del Producto | 43.6 kg
Package Weight | 51.8 kg
Montaje Vesa | 400 x 400 mm - M6
Bezel Width | B:66 ¦ T:15 ¦ L/R:15 mm
Condiciones del Entorno
Condiciones de temperatura | +40°C / 0°C
Humedad de funcionamiento | 90%
Alimentación
Fuente de alimentación | 110 VAC - 240 VAC
Consumo de energía
Típico | 240 W
Máximo | 320 W
Standby profundo
Caracteristicas
Características Mecánicas | Slim Bezel, User-Friendly Front Ports and Buttons, Detachable power cable, Carrying handles
Certificación
Seguridad | YES
EMC | YES
CE | YES