## Worksheet
Model | EL32C-1D ¦ EL32F-1D
Display
Tamaño de Pantalla | 32"
Tecnología de panel | FSA (VA)
Tipo de retroiluminación | Direct-Type LED
Brillo | 450 cd/m²
Resolución nativa | 1920 x 1080 (16:9) - FHD
Relación de contraste | 3000:1
Relación de Contraste Dinámico | 45000:1
Tiempo de respuesta | 9.5 ms
Área activa (H x V) | 698.40 x 392.85 mm
Ángulo de visión | 178° Vert., 178° Hor. (89U/89D/89L/89R) @ CR>10
Color Value | 16.7M
Tratamiento de Pantalla | 3H
Nivel Haze | 0,03
Ratio de refresco | 60 Hz
Orientación | Landscape/Portrait
Horas de Operación | 24/7
Áreas de uso | Indoor
Sistema integrado
Modelo de placa base | 17MB130VS
Sistema Operativo | Linux (HTML5 based app support)
Cableado | 10/100 Mbps
WiFi | WiFi 4 (802.11 a/b/g/n)
Bluetooth | NA
Rear I/Os
Entrada RGB | N/A
Salida RGB | N/A
Entrada de video | 1xHDMI2.0, 2xUSB2.0, DP1.2a
Salida de video | DP1.2a
Entrada de audio | N/A
Salida de audio | Headphone
Control externo | RS232(DE-9F), Ethernet(RJ45), Service(RJ12)
Sensor externo | RJ12
Mecánico
Dimensiones del producto (Largo x Ancho x Alto) | 734 x 78 x 435 mm
Dimensiones del paquete (Largo x Ancho x Alto) | 795 x 128 x 530 mm
Peso del Producto | TBD
Package Weight | TBD
Montaje Vesa | 75 x 75 mm M4
Bezel Width | B:21 ¦ T/ L/R:14 mm
Condiciones del Entorno
Condiciones de temperatura | 0-40°C
Humedad de funcionamiento | 10-90%
Alimentación
Fuente de alimentación | 170 VAC - 240 VAC - 50/60 Hz
Consumo de energía
Típico | 42 W
Máximo | 65 W
Standby profundo | ≤0.5 W
Caracteristicas
Características Mecánicas | Joystick, IR Extender or Embedded IR Support Options, Rocker Switch, Detachable power cable(Class 2), Logo on bezel only horizontal
Altavoz | 2 x 6 W
Certificación
Seguridad | YES
EMC | YES
CE | YES