## Worksheet
Model | EL32G-2H
Display
Tamaño de Pantalla | 32"
Tecnología de panel | VA
Tipo de retroiluminación | DLED
Brillo | 450 cd/m²
Resolución nativa | 1920 x 1080 (16:9) - FHD
Relación de contraste | 3000:1 (typ.)
Relación de Contraste Dinámico | 35000:1
Tiempo de vida del panel (mín.) | 50000 Hrs
Tiempo de respuesta | 9.5 ms
Área activa (H x V) | 698.40 x 392.8 mm
Ángulo de visión | 178° Vert., 178° Hor. (89U/89D/89L/89R) @ CR>10
Color Value | 16.7M
Color Gamut | 68% NTSC
Nivel Haze | 3%
Ratio de refresco | 60 Hz
Orientación | Landscape / Portrait
Horas de Operación | 24/7
Áreas de uso | Indoor
Sistema integrado
Modelo de placa base | 17MB450VS
Sistema Operativo | Custom OS (built on Android AOSP)
Memoria | 2 GB DDR4
Almacenamiento | 16 GB eMMC
CPU | Quad-Core ARM Cortex-A55
GPU | ARM Mali-G31 MP2
Cableado | 10/100 Mbps Ethernet
WiFi | WiFi 5 (802.11 a/b/g/n/ac)
Navegador HTML5 | Vewd
Rear I/Os
Entrada de video | 2xHDMI2.0, 1xUSB-A 3.0, 1xUSB-A 2.0
Salida de video | 1xHDMI2.0
Control externo | RS232 (3.5mm jack green), Fast Ethernet (RJ45), Service (RJ12)
Mecánico
Dimensiones del producto (Largo x Ancho x Alto) | 734 x 78 x 435 mm
Dimensiones del paquete (Largo x Ancho x Alto) | 795 x 128 x 530 mm
Peso del Producto | 4.5 kg
Package Weight | 6 kg
Montaje Vesa | 75 x 75 mm M4
Bezel Width | B:21, T/ L/R:14 mm
Condiciones del Entorno
Condiciones de temperatura | 0-40°C
Humedad de funcionamiento | 10-90%
Alimentación
Fuente de alimentación | 170 VAC - 240 VAC - 50/60 Hz
Consumo de energía
Típico | 32 W
Máximo | 65 W
Standby profundo | ≤0.5 W
Caracteristicas
Principales características | HTML5 CMS Launcher, Android CMS Launcher, Open Content Management Support, Scheduler, USB-Autoplay, Auto-Launch, HDMI-CEC, HDMI-Wakeup, Auto-switch on Failover, Panel Lock, OSD and UI Rotation, Video Rotation, NoSignalPowerOff, Pixel shift, Scheduler, Videowall support, Remote control via LAN, Real Time Clock, SNMP
Características Mecánicas | Joystick, Fixed IR lens, Rocker Switch, Detachable Power Cable
Altavoz | 2x6 W
Accesorio
Estándar | QSG, IB, Power cord, Remote control unit, RC battery, Mounting kit, IR extender cable
Certificación
Seguridad | Yes
EMC | Yes
CE | Yes