## Worksheet
Model | PN43D-4H
Display
Tamaño de Pantalla | 43"
Tecnología de panel | IPS
Tipo de retroiluminación | DLED Delgado
Brillo | 500 cd/m²
Resolución nativa | 3840 x 2160 (16:9) - UHD
Relación de contraste | 1200:1 (typ.)
Relación de Contraste Dinámico | 50000:1
Tiempo de vida del panel (mín.) | 50000 Hrs
Tiempo de respuesta | 8 ms
Área activa (H x V) | 941.1 (H) × 529.4 (V) mm
Ángulo de visión | 178° Vert., 178° Hor. (89U/89D/89L/89R) @ CR>10
Color Value | 1.07G (8bits + FRC)
Color Gamut | 72% NTSC
Nivel Haze | 1%
Ratio de refresco | 60 Hz
Orientación | Paisaje / Retrato
Horas de Operación | 24/7
Áreas de uso | Interior
Sistema integrado
Modelo de placa base | 17MB400VS
Sistema Operativo | Custom OS (built on Android AOSP)
Memoria | 2 GB DDR4
Almacenamiento | 16 GB eMMC
Almacenamiento adicional | Micro SD (up to 1TB)
CPU | Quad-Core ARM Cortex-A55
GPU | ARM Mali-G31 MP2
Cableado | 10/100 Mbps Ethernet, IEEE 802.1X Authentication
WiFi | WiFi 5 (802.11 a/b/g/n/ac), IEEE 802.1X Authentication
Bluetooth | BT 5.1
Navegador HTML5 | Vewd
Pantalla inalámbrica | Miracast
Rear I/Os
Entrada de video | 4xHDMI2.0, 1xUSB-A 3.0, 1xUSB-A 2.0
Salida de video | 1xHDMI2.0
Salida de audio | Auriculares, SPDIF Óptico
Control externo | RS232 (conector verde de 3,5 mm), Gigabit Ethernet (RJ45), Servicio (RJ12)
Sensor externo | RJ12
Mecánico
Dimensiones del producto (Largo x Ancho x Alto) | 963 x 63 x 555 mm
Dimensiones del paquete (Largo x Ancho x Alto) | 1050 x 178 x 718 mm
Peso del Producto | 10.4 kg
Package Weight | 13.5 kg
Montaje Vesa | 200 (W) x 200 (H) mm M6
Bezel Width | B: 9 mm, T/L/R: 6 mm
Condiciones del Entorno
Condiciones de temperatura | 0-40°C
Humedad de funcionamiento | 10-90%
Alimentación
Fuente de alimentación | 110 VAC - 240 VAC - 50/60 Hz
Consumo de energía
Típico | 127 W
Máximo | 160 W
Standby profundo | ≤0.5 W
Caracteristicas
Principales características | Lanzador de CMS HTML5, Lanzador de CMS de Android, Soporte de Administración de Contenido Abierto, Programador, Reproducción Automática por USB, Inicio Automático, HDMI-CEC, Activación de HDMI, Conmutación por error automática, Bloqueo de Panel, Rotación de OSD y UI, Rotación de video, NoSignalPowerOff, Desplazamiento de píxeles, Programador, Soporte de Videowall, Control remoto a través de LAN, Reloj en Tiempo Real, Crestron Conectado, SNMP
Características Mecánicas | Joystick, Interruptor Basculante, Cable de Alimentación Desmontable, Logotipo Desmontable, Cubierta USB Interna
Altavoz | 2x8 W
Accesorio
Estándar | QSG, IB, Cable de alimentación, unidad de control remoto, batería RC, Kit de montaje, cable extensor de INFRARROJOS
Certificación
Seguridad | Sí
EMC | Sí
CE | Sí