## Worksheet
Model | PN65J-2HH
Display
Tamaño de Pantalla | 65"
Tecnología de panel | IPS
Tipo de retroiluminación | Slim DLED
Brillo | 500 cd/m²
Resolución nativa | 3840 x 2160 (16:9) - UHD
Relación de contraste | 1200:1 (typ.)
Relación de Contraste Dinámico | 50000:1
Tiempo de vida del panel (mín.) | 50000 Hrs
Tiempo de respuesta | 8 ms
Área activa (H x V) | 1428.5 (H) × 803.5 (V) mm
Ángulo de visión | 178° Vert., 178° Hor. (89U/89D/89L/89R) @ CR>10
Color Value | 1.07G (8bits + FRC)
Color Gamut | 72% NTSC
Nivel Haze | 25%
Ratio de refresco | 60 Hz
Orientación | Paisaje / Retrato
Horas de Operación | 24/7
Áreas de uso | Interior
Sistema integrado
Modelo de placa base | 465VS
Sistema Operativo | Custom OS (built on Android 13 AOSP)
Memoria | 4 GB DDR4
Almacenamiento | 32 GB eMMC
CPU | Quad-Core ARM Cortex-A55
GPU | ARM Mali-G52 MP2 GPU
Cableado | 10/100/1000 Mbps Ethernet, IEEE 802.1X Authentication
WiFi | WiFi 5 (802.11 a/b/g/n/ac), IEEE 802.1X Authentication
Bluetooth | BT 5.1
Navegador HTML5 | Vewd
Pantalla inalámbrica | Miracast
Rear I/Os
Entrada de video | 2xHDMI2.0
Salida de video | 1xHDMI2.0
Salida de audio | Salir
Sensor externo | IR In(3.5mm), RS232 (3.5mm), Gigabit Ethernet (RJ45)
USB | 1xUSB-A 3.0, 1xUSB-A 2.0
Mecánico
Dimensiones del producto (Largo x Ancho x Alto) | 1456 x 74 x 834 mm
Dimensiones del paquete (Largo x Ancho x Alto) | 1650 x 190 x 997 mm
Peso del Producto | 24.7 kg
Package Weight | 34.75 kg
Montaje Vesa | 600 (W) x 400 (H) mm M6
Bezel Width | B: 14 mm, T/L/R: 10 mm
Condiciones del Entorno
Condiciones de temperatura | 0-40°C
Humedad de funcionamiento | 10-90%
Alimentación
Fuente de alimentación | 110 VAC - 240 VAC - 50/60 Hz
Consumo de energía
Típico | 187 W
Máximo | 220 W
Standby profundo | ≤0.5 W
Caracteristicas
Principales características | Lanzador de CMS HTML5, Lanzador de CMS Android, Soporte para gestión de contenido abierto, Programador, Reproducción automática por USB, Inicio automático, HDMI-CEC, Activación por HDMI, Cambio automático al fallar, Bloqueo de panel, Rotación de OSD e IU, Rotación de video, NoSignalPowerOff, Desplazamiento de píxeles, Programador, Soporte para videowall, Control remoto por LAN, Reloj en tiempo real, SNMP
Características Mecánicas | Joystick, interruptor basculante, cable de alimentación desmontable, logotipo desmontable, tapa USB interna
Altavoz | 2x10 W
Accesorio
Estándar | Guía rápida, IB, cable de alimentación, unidad de control remoto, batería RC, kit de montaje, cable extensor de infrarrojos
Certificación
Seguridad | Sí
EMC | Sí
CE | Sí