## Worksheet
Model | XF98D-4H2
Display
Tamaño de Pantalla | 98"
Tecnología de panel | IPS
Tipo de retroiluminación | DLED
Brillo | 500 cd/m²
Resolución nativa | 3840 x 2160 (16:9) - UHD
Relación de contraste | 1200:1 (typ.)
Relación de Contraste Dinámico | 40000:1
Tiempo de vida del panel (mín.) | 30000 Hrs
Tiempo de respuesta | 8 ms
Área activa (H x V) | 2158.8 (H) x 1214.4 (V) mm
Ángulo de visión | 178° Vert., 178° Hor. (89U/89D/89L/89R) @ CR>10
Color Value | 1.07G (8bits + FRC)
Color Gamut | 72% NTSC
Nivel Haze | 25%
Ratio de refresco | 60 Hz
Orientación | Paisaje
Horas de Operación | 16/7
Áreas de uso | Interior
Sistema integrado
Modelo de placa base | 17MB400VS
Sistema Operativo | Custom OS (built on Android AOSP)
Memoria | 2 GB DDR4
Almacenamiento | 16 GB eMMC
Almacenamiento adicional | Micro SD (up to 1TB)
CPU | Quad-Core ARM Cortex-A55
GPU | ARM Mali-G31 MP2
Cableado | 10/100 Mbps Ethernet IEEE 802.1X Authentication
WiFi | WiFi 5 (802.11 a/b/g/n/ac) - (via USB Dongle) IEEE 802.1X Authentication
Bluetooth | BT 5.1 - (via USB Dongle)
Navegador HTML5 | Vewd
Pantalla inalámbrica | Miracast
Rear I/Os
Entrada de video | 4xHDMI2.0, 1xUSB-A 3.0, 1xUSB-A 2.0, 1xUSB-A 2.0 (Internal), 1x Micro USB
Salida de video | 1xHDMI2.0
Salida de audio | Auriculares, SPDIF óptico
Control externo | RS232 (3.5mm jack green), Fast Ethernet (RJ45), Service (RJ12)
Sensor externo | RJ12
Mecánico
Dimensiones del producto (Largo x Ancho x Alto) | 2225 x 79.6 x 1282 mm
Dimensiones del paquete (Largo x Ancho x Alto) | 2423 x 380 x 1563 mm
Peso del Producto | 102.2 kg
Package Weight | 126.6 kg
Montaje Vesa | 1000 (W) x 400 (H) mm M8
Bezel Width | B/T/L/R: 25 mm
Condiciones del Entorno
Condiciones de temperatura | 0-40°C
Humedad de funcionamiento | 10-90%
Alimentación
Fuente de alimentación | 110 VAC - 240 VAC - 50/60 Hz
Consumo de energía
Típico | TBD
Máximo | TBD
Standby profundo | ≤0.5 W
Caracteristicas
Principales características | Lanzador de CMS HTML5, lanzador de CMS Android, compatibilidad con gestión de contenido abierto, programador, reproducción automática USB, inicio automático, HDMI-CEC, activación HDMI, cambio automático en caso de conmutación por error, bloqueo del panel, rotación de OSD y UI, rotación de video, NoSignalPowerOff, cambio de píxeles, programador, compatibilidad con videowall, control remoto a través de LAN, reloj en tiempo real, SNMP
Características Mecánicas | Joystick, interruptor basculante, cable de alimentación desmontable, logotipo desmontable, cubierta USB interna
Altavoz | 2x12 W
Accesorio
Estándar | Guía de inicio rápido, IB, cable de alimentación, unidad de control remoto, batería RC, kit de montaje, cable extensor de infrarrojos
Certificación
Seguridad | Sí
EMC | Sí
CE | Sí