## Worksheet
Model | WW55D-2H
Display
Tamaño de Pantalla | 55"
Tecnología de panel | IPS
Tipo de retroiluminación | DLED
Brillo | 500 cd/m2
Resolución nativa | 1920x1080
Relación de contraste | 1200 : 1
Relación de Contraste Dinámico | 45000:1
Tiempo de vida del panel (típico) | 50000hrs
Tiempo de respuesta | 8 ms
Área activa (H x V) | 1209.6(H) x 680.4(V)
Pixel Pitch (H x V) | 0.630 x 0.630
PPI (pixel por pulgada) | 40
Ángulo de visión | 178° Vert., 178° Hor. (89U/89D/89L/89R) @ CR>10
Color Value | 1.07 B (10-bit)
Tratamiento de Pantalla | 2H
Nivel Haze | 25%
Ratio de refresco | 60 Hz
Front Type | Bisel extra estrecho
Orientación | Horizontal / Vertical
Horas de Operación | 24/7 Panel
Áreas de uso | Interior
Sistema integrado
Modelo de placa base | 17MB400VS
Sistema Operativo | Custom OS (built on Android AOSP)
Memoria | 2 GB DDR4
Almacenamiento | 16 GB eMMC
CPU | Quad-Core ARM Cortex-A55
GPU | ARM Mali-G31 MP2
Cableado | 10/100/1000 Mbps Gigabit Ethernet, IEEE 802.1X Authentication
Rear I/Os
Entrada de video | 2xHDMI2.0,
Salida de video | 1xHDMI2.0
Salida de audio | Auriculares, SPDIF óptico
Control externo | RS232 (3.5mm jack green), Gigabit Ethernet (RJ45), Service (RJ12)
USB | 1xUSB-A 3.0, 1xUSB-A 2.0
Condiciones del Entorno
Condiciones de temperatura | +50°C / 0°C
Humedad de funcionamiento | %80
Alimentación
Fuente de alimentación | 110 VAC - 240 VAC
Consumo de energía
Típico | 138 W - TBC
Standby profundo | 0.5W
Características Mecánicas
tamaño | 1211.3 (W) x 114.2 (D) x 682.1 (H) mm
Tamaño con embalaje | 1522(W) x 338(D) x 923(H) mm
Peso (kg) | 27 - TBC
Peso con embalaje (kg) | 37 - TBC
Tamaño de Vesa | 600(H) x 400(V) mm
Ancho del bisel | 1.7 mm
Caracteristicas
Principales características | Configuración de videowall con conexión en cadena, compatibilidad con administración de contenido abierto, calibración manual de color fino, programador de videowall, inicio automático, cambio automático en caso de conmutación por error, bloqueo del panel
Características Mecánicas | Botón de encendido y apagado, extensor de infrarrojos, asas de transporte
Altavoz | N/A
Accesorio
Estándar | Guía de inicio rápido, IB, cable de alimentación, control remoto, batería RC, cable Display Port, convertidor USB a RS232
Kit de montaje | Estándar
Certificación
Seguridad | Sí
EMC | Sí
CE | Sí