## Worksheet
Model | IFM65TH752/4
Affichage
Taille de l'écran | 65"
Technologie Ecran | Direct-Type LED
Type de rétro-éclairage | 350 cd/m²
Résolution native | UHD: 3840 x 2160 - HDR10
Rapport de contraste (Typique) | 1200:1
Rapport de Contraste Dynamique | 35000:1
Durée de vie de la dalle (min.) | 30000 Hrs
Temps de réponse | 9 ms
Zone active (H x V) | 1428 x 804 mm
Hauteur des pixels (H x V) | 0.372 x 0.372 mm
PPP (Pixel par pouce) | 68
Angle de Vue | 178° Vert., 178° Hor. (89U/89D/89L/89R) @ CR>10
Valeur de Couleur | 1.07 B (10-bit)
Traitement d'Écran | 2H
Brume Level | 8%
Taux de rafraîchissement | 60 Hz
Type de Cadre | Lunette noire super étroite
Orientation | Horizontal
Heures de fonctionnement | 16/7
Domaines d'utilisation | Intérieur
Système intégré
Modèle de carte mère | 17MB135VS
I/Os à l'arrière
Entrée RVB | VGA(DE-15F)
Sortie RVB | N/A
Entrée vidéo | 4xHDMI2.0, 2xUSB2.0, USB2.0(Internal)
Sortie vidéo | HDMI2.0
Entrée audio | Entrée ligne G/D
Sortie audio | Casque, Optique SPDIF
Contrôle externe | RS232(DE-9F), Ethernet(RJ45), Service(RJ12)
Capteur Externe | RJ12
Touch Interactivity
Type de technologie tactile | Technologie infrarouge (IR)
Points de contact continus | 10 points
Sensibilité | Tout contact avec le doigt, la main gantée ou le pointeur
Connectivité | HID, TUIO, Flash
Compatibilité | Windows®7, Windows®8, Windows®10, Vista, XP, Mac® OS, Linux, Androi
Orientation | Prise en charge du paysage
Étalonnage | Ce n'est pas nécessaire
Précision | 90%
Taux de déclaration | Jusqu'à 450 ips
Type de verre | Anti-éblouissement (AG), trempé 4 mm
Fréquence d'image | Jusqu'à 450 ips
Communication | USB2.0
Mode d'alimentation | USB
Tension d'alimentation | DC 5V +/- 5%
Courant Moyen | < 400 mA
Temps de réponse | < 10 ms
Précision tactile | +/-2mm (over 90% area)
Durabilité usage tactile | Illimité
Compatibilité HID | OuiUSB
Tailles des objets pour usage tactile | 5 mm
Mécanique
Dimensions du produit (LxPxH) | 1507 x 118 x 882 mm
Dimensions du colis LxPxH | 1756 x 265 x 1100 mm
Poids Net | 37.2 kg
Poids Brut | 48.3 kg
Montage Vesa | 400 x 400 mm
Largeur du Lunette | B:38¦ T:38 ¦ L/R:38 mm
Conditions environnementales
Conditions de température | +40°C / 0°C
Humidité de fonctionnement | 90%
Puissance
Alimentation Electrique | 110 VAC - 240 VAC
Consommation d'énergie
Typical | 194 W
Maximum | 220 W
Veille Prolongée | ≤ 0.5W
Caractéristiques
Caractéristiques principales | USB-Autoplay, Auto-switch on Failover, Control Button Lock, HDMI Wake-Up
Caractéristiques mécaniques | IR Touch, Joystick, Prise en charge de l'extension IR, Interrupteur à bascule, Câble d'alimentation amovible, Poignées de transport, Positionnement du logo amovible, Porte-câbles
Fonctions optionnelles | Conformité de la FPO
Haut-parleur | 2x8W
Accessoire
Standard | QSG, IB, cordon d'alimentation, télécommande, batterie RC, kit de montage, supports d'extension, câble d'extension IR
Certification
Sécurité | OUI
Approbation EMC | OUI
Marquage CE | OUI
Approbation de réadaptation | OUI