## Worksheet
Model | IFX864-4P
Affichage
Taille de l'écran | 86"
Type de rétro-éclairage | LED de type Direct
Luminosité (Cd/m²) | 400 cd/m²
Résolution native | UHD: 3840 x 2160 HDR10
Format d'Image | 16:9
Rapport de contraste (Typique) | 1200:1
Rapport de Contraste Dynamique | 40000:1
Durée de vie de la dalle (nominal) | 50000 Hrs
Temps de réponse | 8 ms
Zone active (H x V) | 1895 x 1066 mm
Angle de Vue | 178° Vert., 178° Hor. (89U/89D/89L/89R) @ CR>10
Valeur de Couleur | 1.07 B (10-bit)
Brume Level | 8%
Taux de rafraîchissement | 60 Hz
Glass Type | 4 mm Trempé < br>Anti-éblouissement
Dureté du verre | 8 Mohs
Système intégré
Modèle de carte mère | MB400VS
Système d'exploitation | Tarte Android personnalisée 9.0
Mémoire | 4 GB DDR4
Stockage | 64 GB EMMC
CPU | CA55 Quad core
GPU | Mali-G31 MP2
Filaire | 10/100 Mbps Ethernet
WiFi | WiFi 5 (802.11 a/b/g/n/ac) (via USB Dongle)
Bluetooth | BT 5.1 (via USB Dongle)
Expérience de l'utilisateur
Page d'accueil | Arrière-plan personnalisé, < br>Boutons d'accueil, < br>Barre de navigation, < br>Palette rapide
Lanceur | Toutes les applications, < br> Connexion/Déconnexion du profil, < br>Paramètres rapides, < br>Outils, < br>Changement de source
Applications | Tableau blanc, < br> Captures d'écran, < br>Navigateur Web, < br>Gestionnaire de fichiers, < br> Lecteur multimédia, < br> Suite bureautique, < br> AquaMail, < br> CloudFileManager
Système de gestion du conseil | Système Connecté pour la Gestion des Profils Utilisateur
Autres | Mise à jour SW en direct, < br>Gel de l'écran, < br>Verrouillage de l'écran, < br>Reconnaissance du double stylo, < br>Effacement de la paume, < br>Annoter sur n'importe quelle source
I/Os à l'arrière
Entrée vidéo | 2 x HDMI2 .0 (HDCP2.2) 1 x HDMI2 .0 (entrée Daisychain) < br> microSD (jusqu'à 1 To) < br> Interface OPS
Sortie vidéo | 1 x HDMI2 .0 (Sortie Daisychain) < br > Casque (sortie ligne) < br> Optique SPDIF
Contrôle externe | RJ45 (LAN & Control) 3.5mm jack(RS232 Control) 2 x RJ12 (Sensor Box & service input)
USB | 1 x USB-A (2.0) 1 x USB-A (3.0) 1 x USB-C (3.0)
Accessibilité frontale
E / S avant | USB-A (2.0 / autoswitch pour Android et APPLICATIONS) < br> USB-A (3.0 / autoswitch pour Android et OPS) 1 x USB-B (sortie tactile) 1 x entrée HDMI2.0
Boutons de la console | Mise en veille marche /arrêt < br>Augmentation du volume Diminution du volume < br>Activation/désactivation tactile < br>Changement de source, < br>Paramètres
Récepteur IR | Fixé sur la lunette
Audio | 2x20 W - Enceintes Orientées vers l'Avant
Porte-stylo | Plateau Magnétique Intégré
Touch Interactivity
Type de technologie tactile | Technologie infrarouge (IR)
Points de contact continus | Max. 20 points de contact* < br> *Délimités par les limites de l&#039; application
Touch Resolution | 32768 x 32768 px
Sensibilité | Tout contact avec le doigt, la main gantée ou le pointeur
Compatibilité | Windows®7,Windows®8, Windows®10, Vista, XP, Mac® OS, Linux, Android
Temps de réponse | < 5 ms
Précision tactile | +/- 1 mm (over 90% area)
Pen Type | Stylo sans batterie
Pen Identities | 2
Tailles des objets pour usage tactile | 2.8 & 10 mm
Mécanique
Dimensions du produit (LxPxH) | 1962 x 1184 x 97 mm
Dimensions du colis LxPxH | 2163 x 1405 x 318 mm
Poids Net | TBD
Poids Brut | TBD
Montage Vesa | 800 x 600 mm - M8
Largeur du Lunette | B:66 ¦ T:15 ¦ L/R:15 mm
Conditions environnementales
Conditions de température | +40°C / 0°C
Humidité de fonctionnement | 90%
Puissance
Alimentation Electrique | 110 VAC - 240 VAC
Consommation d'énergie
Typical | 280 W
Maximum | 400 W
Veille Prolongée
Caractéristiques
Caractéristiques mécaniques | Slim Bezel, User-Friendly Front Ports and Buttons, Detachable power cable, Carrying handles
Certification
Sécurité | Oui
Approbation EMC | Oui
Marquage CE | Oui