## Worksheet
Model | P2.0
General
Operating environment | Intérieur
Hauteur des pixels | 2.0mm
Type de service | Accès frontal
Brightness (nits) | 900
Rapport de contraste | 85000
Lamp type | SMD 1515
Lifespan (hours at %50 brightness) | 100K
Calibrage de la couleur blanche (adj.) | Calibrage de la luminosité des LED uniquement
Gray scale | 13 bits
Brightness control | niveau 256
Caractéristiques du module
Module dimensions (mm) | 320x160
No. of Modules per Cabinet (W × H) | 2x3
Fréquence de rafraîchissement | 3180Hz
Module resolution | 160x80
LED drive method | Dynamique
D-IC Vendor | Chipone
D-IC part name | ICND2153
Tcon Vendor | Novastar
Tcon part name | A5S Plus
Caractéristiques du panneau
Panel material | Aluminium moulé sous pression
Panel paint | Revêtement en poudre ES
Panel dimensions (mm)* | 640x480
IP level | N/A
Poids du panneau | 8,8 kg
Panel resolution | 320x240
Densité de pixels (pcs / m2) | 250000
Angle de vision (horizontal x vertical) | 160° x 160°
Minimum viewing distance(meter) | >2
Operating temperature range | 0C ~ +40C
Plage de température de stockage | -20C ~ +60C
Humidité de fonctionnement | 10% ~ 90%
Tension d'entrée de puissance | 110 ~ 240 VAC
Fréquence d'entrée de puissance | 50 ~ 60 Hz
Puissance moyenne par m2 (%300) | 86
Max power per sqm(W) | 613
Active PFC | Oui
Load regulation | 2.5%
Panel installation type | Fixe
Cooling | Refroidissement passif
Autre
Standard video sources* | Sous réserve de la Sélection de la Boîte d'envoi
Other direct video sources | Sous réserve de la Sélection de la Boîte d'envoi
Brightness adjustment | Sujet Automatique à la Sélection de la Boîte d'envoi
Death pixel monitoring | N/A
Module monitoring | Oui avec PC
Temperature monitoring | Oui avec PC
Surveillance de la fumée | N/A
Surveillance de la tension | Oui avec PC
Redondance d'alimentation | N/A
Signal path backup | N/A
Signal transmission | CAT5e
Planification de la mise en veille | N/A
Planification de la mise sous/hors tension | N/A
Mode d'économie d'énergie | Oui
Certification* | Sécurité 60950-1, CEM EN 55032: 2015-Classe A, EN 55024 : 2010 + A1: 2015, EN 61000-3-2:2014, EN 61000-3-3:2013