## Worksheet
Model | P2.6
Mur à LED - Panneau
Hauteur des pixels | 2,6
Résolution du module (L x H) | 96x96
Configuration de pixel | 1R, 1G, 1B - 2121 SMD
Luminosité (Cd/m²) | 800 nit
Cabinet resolution (W x H) | 192x192
Cabinet Surface Area (m²) | 0,25
Température de couleur | Réglable
Accès au service | Dos et Devant
Angle de Vue | >160° x 160°
Taux de trame vidéo (Hz) | 50/60
Taux de rafraîchissement (Hz) | 1920
Compatibilité HDR | Facultatif
Mur à LED - Caractéristiques mécaniques
Taille de la Dalle (LxHxP) (mm) | 500x500
Taille du module (LxH) (mm) | 250x250
Poids Net (kg/m2) | 35,44
Matériau | Die-casting Al
Certification
Sécurité | OK
Approbation EMC | OK
Marquage CE | OK