## Worksheet
Model | EA32C-1D ¦ EA32F-1D
Affichage
Taille de l'écran | 32"
Technologie Ecran | FSA (VA)
Type de rétro-éclairage | LED de type Direct
Luminosité | 350 cd/m²
Résolution native | 1920 x 1080 (16:9) - FHD
Rapport de contraste (Typique) | 3000:1
Rapport de Contraste Dynamique | 35000:1
Temps de réponse | 8.5 ms
Zone active (H x V) | 698.40 x 392.85 mm
Angle de Vue | 178° Vert., 178° Hor. (89U/89D/89L/89R) @ CR>10
Valeur de Couleur | 16.7M (8bits)
Traitement d'Écran | 3H
Brume Level | 0,03
Taux de rafraîchissement | 60 Hz
Orientation | Paysage
Heures de fonctionnement | 16/7
Domaines d'utilisation | Intérieur
Système intégré
Modèle de carte mère | 17MB130VS
Système d'exploitation | Linux (HTML5 based app support)
Filaire | 10/100 Mbps
WiFi | WiFi 4 (802.11 a/b/g/n)
Bluetooth | NA
I/Os à l'arrière
Entrée RVB | N/A
Sortie RVB | N/A
Entrée vidéo | 1xHDMI2.0, 2xUSB2.0, DP1.2a
Sortie vidéo | DP1.2a
Entrée audio | N/A
Sortie audio | Casque
Contrôle externe | RS232 (DE-9F), Ethernet (RJ45), service (RJ12)
Capteur Externe | RJ12
Mécanique
Dimensions du produit (LxPxH) | 734 x 78 x 435 mm
Dimensions du colis LxPxH | 795 x 128 x 530 mm
Poids Net | TBD
Poids Brut | TBD
Montage Vesa | 75 x 75 mm M4
Largeur du Lunette | B:21 ¦ T/ L/R:14 mm
Conditions environnementales
Conditions de température | 0-40°C
Humidité de fonctionnement | 10-90%
Puissance
Alimentation Electrique | 170 VAC - 240 VAC - 50/60 Hz
Consommation d'énergie
Typical | 42 W
Maximum | 65 W
Veille Prolongée | ≤0.5 W
Caractéristiques
Caractéristiques mécaniques | Joystick, Extension IR ou Options de support IR intégrées, Interrupteur à bascule, Câble d'alimentation détachable (Classe 2), Logo sur la lunette uniquement horizontal
Haut-parleur | 2 x 6 W
Certification
Sécurité | Oui
Approbation EMC | Oui
Marquage CE | Oui