## Worksheet
Model | LB55G-2
Affichage
Taille de l'écran | 55''
Technologie Ecran | IPS
Type de rétro-éclairage | DLED
Luminosité | 350 cd/m²
Résolution native | 3840 x 2160 (16:9) - UHD
Rapport de contraste (Typique) | 1200:1
Rapport de Contraste Dynamique | 50000:1
Durée de vie de la dalle (min.) | 30000 Hrs
Temps de réponse | 8 ms
Zone active (H x V) | 1209.6 x 680.4 mm
Angle de Vue | 178° Vert., 178° Hor. (89U/89D/89L/89R) @ CR>10
Valeur de Couleur | 1.07 G (8 bits + FRC)
Color Gamut | 68% NTSC
Brume Level | 1%
Taux de rafraîchissement | 60 Hz
Orientation | Paysage
Heures de fonctionnement | 16/7
Domaines d'utilisation | Intérieur
Système intégré
Modèle de carte mère | 17MB450VS
Système d'exploitation | Custom OS (built on Android AOSP)
Mémoire | 2 GB DDR4
Stockage | 16 GB eMMC
CPU | Quad-Core ARM Cortex-A55
GPU | ARM Mali-G31 MP2
Filaire | 10/100/1000 Mbps Ethernet, IEEE 802.1X Authentication
WiFi | WiFi 5 (802.11 a/b/g/n/ac), IEEE 802.1X Authentication
Bluetooth | BT 5.1
HTML5 Browser | Vewd
Affichage sans fil | Miracast
I/Os à l'arrière
Entrée vidéo | 2xHDMI2.0
Contrôle externe | 1x RJ45 LAN (Gigabit Ethernet), 1x RJ12 (For Service), 1x RS232 (3.5 mm jack)
USB | 1xUSB-A 3.0, 1xUSB-A 2.0
Mécanique
Dimensions du produit (LxPxH) | 1233 x 66 x 712 mm
Dimensions du colis LxPxH | 1369 x 154 x 860 mm
Poids Net | 13.2kg
Poids Brut | 17.9kg
Montage Vesa | 200 (V) x 200 (H) mm M6
Largeur du Lunette | B: 15 mm, T/L/R: 3 mm
Conditions environnementales
Conditions de température | 0-40°C
Humidité de fonctionnement | 10-80%
Puissance
Alimentation Electrique | 110 VAC - 240 VAC - 50/60 Hz
Consommation d'énergie
Typical | 77 W
Maximum | 140 W
Veille Prolongée | ≤0.5 W
Caractéristiques
Caractéristiques principales | affichage sans fil, navigateur HTML5 Vewd, prise en charge de la gestion de contenu ouvert, lecteur VsignLite, lecteur multimédia, planificateur, lecture automatique USB, lancement automatique, HDMI-CEC, réveil HDMI, commutation automatique en cas de basculement, verrouillage du panneau, inhibition de la télécommande, mise hors tension sans signal, décalage de pixels, télécommande via LAN, horloge en temps réel
Caractéristiques mécaniques | IR intégré, interrupteur à bascule, cordon d'alimentation détachable
Haut-parleur | 2x10 W
Accessoire
Standard | QSG, IB, cordon d'alimentation, télécommande, batterie RC
Certification
Sécurité | Oui
Approbation EMC | Oui
Marquage CE | Oui