## Worksheet
Model | PR65B-4F ¦ PR65F-4F
Affichage
Taille de l'écran | 65"
Type de rétro-éclairage | Slim DLED
Luminosité | 700 cd/m²
Résolution native | 3840 x 2160 (16:9) - UHD
Rapport de contraste (Typique) | 1200:1(typ.)
Rapport de Contraste Dynamique | 70000:1
Durée de vie de la dalle (min.) | 50000 Hrs
Temps de réponse | 8ms(G to G)
Zone active (H x V) | 1428.48(H) × 803.52(V)
Angle de Vue | 178° Vert., 178° Hor. (89U/89D/89L/89R) @ CR>10
Valeur de Couleur | 1.07 G (8 bit + FRC)
Traitement d'Écran | 3H
Brume Level | 1%
Taux de rafraîchissement | 60Hz
Orientation | Paysage / Portrait
Heures de fonctionnement | 24 / 7
Domaines d'utilisation | Intérieur
Système intégré
Modèle de carte mère | 17MB135VS
I/Os à l'arrière
Entrée RVB | VGA(DE-15F)
Sortie RVB | N/A
Entrée vidéo | 4xHDMI2.0, DP1.2a, 2xUSB2.0, USB2.0(Internal)
Sortie vidéo | HDMI2.0, DP1.2a
Entrée audio | Ligne En L / R
Sortie audio | Casque, Optique SPDIF
Contrôle externe | RS232 (DE-9F), Ethernet (RJ45), service (RJ12)
Capteur Externe | RJ12
Mécanique
Dimensions du produit (LxPxH) | 1456 x 96 x 834 mm with OPS/SDM and handles 1456 x 74 x 834 mm without OPS/SDM and handles
Dimensions du colis LxPxH | 1650 x 190 x 997
Poids Net | 24.4 kg
Poids Brut | 31.25 kg
Montage Vesa | 400 mm(W) x 600 mm(H) M6
Largeur du Lunette | 10/10/10/14 mm
Conditions environnementales
Conditions de température | 0-40°C
Humidité de fonctionnement | 10-90%
Puissance
Alimentation Electrique | 110 VAC - 240 VAC - 50/60 Hz
Consommation d'énergie
Typical | 194 W
Maximum | 220 W
Veille Prolongée | ≤0.5 W
Caractéristiques
Caractéristiques principales | Prise en charge de la gestion de contenu ouverte, Planificateur, Lecture automatique USB, Lancement automatique, HDMI-CEC, Réveil HDMI, Basculement automatique, Verrouillage du panneau, Rotation OSD, NoSignalPowerOff, Économiseur d'écran, Décalage de pixels, Planificateur, Prise en charge du mur vidéo, Télécommande via LAN, Horloge en temps réel
Caractéristiques mécaniques | Joystick, Interrupteur à Bascule, Câble d'alimentation Détachable, Logo Détachable, Cache Usb Interne, Installation Inclinable à 30 degrés, Compatibilité du Kit Tactile de Superposition
Fonctions optionnelles | Compatibilité SDM ou OPS, IR intégré, option d'extension IR
Haut-parleur | 2x10 W
Accessoire
Standard | QSG, IB, Cordon d'alimentation, Télécommande, Batterie RC, Kit de montage, Câble d'extension IR
Certification
Sécurité | Oui
Approbation EMC | Oui
Marquage CE | Oui