## Worksheet
Model | UHM55UH82C/4A ¦ UHM55UH92/4A
Affichage
Taille de l'écran | 55"
Technologie Ecran | IPS
Type de rétro-éclairage | Direct-Type LED
Luminosité | 400 cd/m²
Résolution native | UHD: 3840 x 2160 - HDR10
Rapport de contraste (Typique) | 1300:1
Rapport de Contraste Dynamique | 40000:1
Durée de vie de la dalle (min.) | 30000 Hrs
Temps de réponse | 9 ms
Zone active (H x V) | 1210 x 681 mm
Hauteur des pixels (H x V) | 0.315 x 0.315 mm
PPP (Pixel par pouce) | 81
Angle de Vue | 178° Vert., 178° Hor. (89U/89D/89L/89R) @ CR>10
Valeur de Couleur | 1.07 B (10-bit)
Traitement d'Écran | 3H
Brume Level | 1%
Taux de rafraîchissement | 60 Hz
Type de Cadre | Ultra Narrow Bezel
Orientation | Horizontal
Heures de fonctionnement | 16/7
Domaines d'utilisation | Indoor
Système intégré
Modèle de carte mère | 17MB135VS
I/Os à l'arrière
Entrée RVB | VGA(DE-15F)
Sortie RVB | N/A
Entrée vidéo | 4xHDMI2.0 (HDCP2.2), 2xUSB2.0, USB2.0(Internal)
Sortie vidéo | HDMI2.0
Entrée audio | Line In L/R
Sortie audio | Headphone, Optic SPDIF
Contrôle externe | RS232(DE-9F), Ethernet(RJ45), Service(RJ12)
Capteur Externe | RJ12
Mécanique
Dimensions du produit (LxPxH) | 1238 x 104 x 712 mm
Dimensions du colis LxPxH | 1369 x 165 x 874 mm
Poids Net | 17.05 kg
Poids Brut | 21.65 kg
Montage Vesa | 400 x 200 mm - M6
Largeur du Lunette | B:14 ¦ T:11 ¦ L/R:11 mm
Conditions environnementales
Conditions de température | 0-40°C
Humidité de fonctionnement | 10-90%
Puissance
Alimentation Electrique | 110 VAC - 240 VAC - 50/60 Hz
Consommation d'énergie
Typical | 118 W
Maximum | 180 W
Veille Prolongée | ≤0.5 W
Caractéristiques
Caractéristiques principales | Open Content Management Support, Scheduler, USB-Autoplay, Auto-Launch, HDMI-CEC, HDMI-Wakeup, Auto-switch on Failover, Panel Lock
Caractéristiques mécaniques | Joystick, IR Extender Support, Rocker Switch, Detachable power cable, Carrying slots, Detachable logo positioning, Internal usb cover, Cable Holder
Fonctions optionnelles | OPS Compliance, IR Overlay Touch Compliance
Haut-parleur | 2 x 8 W
Accessoire
Standard | QSG, IB, Power Cord, Remote Control, RC Battery, Mounting Kit, Extension Brackets, IR Extender Cable
Certification
Sécurité | YES
Approbation EMC | YES
Marquage CE | YES