## Worksheet
Model | XD86B-4F ¦ XD86F-4H
Affichage
Taille de l'écran | 86"
Technologie Ecran | IPS
Type de rétro-éclairage | LED de type Bord
Luminosité | 410 cd/m²
Résolution native | 3840 x 2160 (16:9) - UHD
Rapport de contraste (Typique) | 1200:1
Rapport de Contraste Dynamique | 40000:1
Durée de vie de la dalle (nominal) | 50000 Hrs
Temps de réponse | 8 ms
Zone active (H x V) | 1895 x 1066 mm
Angle de Vue | 178° Vert., 178° Hor. (89U/89D/89L/89R) @ CR>10
Valeur de Couleur | 1.07 B (10-bit)
Traitement d'Écran | 2H
Brume Level | 3%
Taux de rafraîchissement | 60 Hz
Orientation | Horizontal
Heures de fonctionnement | 16/7
Domaines d'utilisation | Intérieur
I/Os à l'arrière
Entrée RVB | VGA(DE-15F)
Sortie RVB | N/A
Entrée vidéo | 4xHDMI2.0 (HDCP2.2), 1xDP1.2a, 2xUSB2.0, USB2.0(Internal)
Sortie vidéo | HDMI2.0, DP1.2a
Entrée audio | Ligne En L / R
Sortie audio | Casque, Optique SPDIF
Contrôle externe | RS232 (DE-9F), Ethernet (RJ45), service (RJ12)
Capteur Externe | RJ12
USB | Wifi Dongle
Mécanique
Dimensions du produit (LxPxH) | 1928 x 80 x 1099 mm
Dimensions du colis LxPxH | 2163 x 380 x 1405 mm
Poids Net | 61.95 kg
Poids Brut | 83.8 kg
Montage Vesa | 600 x 400 mm - M8
Largeur du Lunette | B/T/L/R:12 mm
Conditions environnementales
Conditions de température | 0-40°C
Humidité de fonctionnement | 10-90%
Puissance
Alimentation Electrique | 110 VAC - 240 VAC - 50/60 Hz
Consommation d'énergie
Typical | 280 W
Maximum | 400 W
Veille Prolongée | ≤0.5 W
Caractéristiques
Caractéristiques principales | Prise en charge de la gestion de contenu ouverte, Planificateur, Lecture automatique USB, Lancement automatique, HDMI-CEC, Réveil HDMI, Basculement automatique, Verrouillage du panneau, Rotation OSD, NoSignalPowerOff, Économiseur d'écran, Décalage de pixels, Planificateur, Prise en charge du mur vidéo, télécommande via LAN, Horloge en temps réel
Caractéristiques mécaniques | Joystick, Support d'extension IR, Interrupteur à bascule, Câble d'alimentation détachable, Fentes de transport, Positionnement du logo détachable, Cache USB interne, Porte-câble
Fonctions optionnelles | Conformité OPS
Haut-parleur | 2 x 12 W
Accessoire
Standard | QSG, IB, Cordon d'alimentation, Télécommande, Batterie RC, Kit de Montage, Câble d'extension IR
Certification
Sécurité | Oui
Approbation EMC | Oui
Marquage CE | Oui