## Worksheet
Model | XE86D-4H
Affichage
Taille de l'écran | 86"
Technologie Ecran | IPS
Type de rétro-éclairage | DLED
Luminosité | 400 cd/m²
Résolution native | 3840 x 2160 (16:9) - UHD
Rapport de contraste (Typique) | 1200:1 (typ.)
Rapport de Contraste Dynamique | 40000:1
Durée de vie de la dalle (min.) | 50000 Hrs
Temps de réponse | 8 ms
Zone active (H x V) | 1895 (H) x 1066 (V) mm
Angle de Vue | 178° Vert., 178° Hor. (89U/89D/89L/89R) @ CR>10
Valeur de Couleur | 1.07G (8bits + FRC)
Color Gamut | 72% NTSC
Brume Level | 25%
Taux de rafraîchissement | 60 Hz
Orientation | Paysage-Portrait
Heures de fonctionnement | 24/7
Domaines d'utilisation | Intérieur
Système intégré
Modèle de carte mère | 17MB400VS
Système d'exploitation | Système d'exploitation personnalisé (construit sur Android AOSP)
Mémoire | 2 GB DDR4
Stockage | 16 GB eMMC
Stockage additional | Micro SD (jusqu'à 1 To)
CPU | ARM Cortex-A55 quadricœur
Filaire | Ethernet 10/100/1 000 Mbit/s, authentification IEEE 802.1X
GPU | ARM Mali-G31 MP2
WiFi | WiFi 5 (802.11 a/b/g/n/ac), authentification IEEE 802.1X
Bluetooth | BT 5.1
HTML5 Browser | Voir
Affichage sans fil | Miracast
I/Os à l'arrière
Entrée vidéo | 4xHDMI2.0, 1xUSB-A 3.0, 1xUSB-A 2.0
Sortie vidéo | 1xHDMI2.0
Sortie audio | Casque, Optique SPDIF
Contrôle externe | RS232 (jack 3,5 mm vert), Fast Ethernet (RJ45), Service (RJ12)
Capteur Externe | RJ12
Mécanique
Dimensions du produit (LxPxH) | 1962 x 79 x 1133 mm
Dimensions du colis LxPxH | 2163 x 380 x 1490 mm
Poids Net | 62 kg
Poids Brut | 83 kg
Montage Vesa | 800 (W) x 600 (H) mm M8
Largeur du Lunette | B/T/L/R: 25 mm
Conditions environnementales
Conditions de température | 0-40°C
Humidité de fonctionnement | 10-90%
Puissance
Alimentation Electrique | 110 VAC - 240 VAC - 50/60 Hz
Consommation d'énergie
Typical | 214W
Maximum | 400 W
Veille Prolongée | ≤0.5 W
Caractéristiques
Caractéristiques principales | Lanceur CMS HTML5, lanceur CMS Android, prise en charge de la gestion de contenu ouvert, planificateur, lecture automatique USB, lancement automatique, HDMI-CEC, réveil HDMI, basculement automatique sur basculement, verrouillage du panneau, rotation OSD et interface utilisateur, rotation vidéo, NoSignalPowerOff, Décalage de pixels, planificateur, prise en charge de murs vidéo, contrôle à distance via LAN, horloge en temps réel, SNMP
Caractéristiques mécaniques | Clavier joystick, interrupteur à bascule, câble d'alimentation amovible
Haut-parleur | 2x12 W
Accessoire
Standard | QSG, IB, cordon d'alimentation, télécommande, batterie RC, kit de montage, câble d'extension IR
Certification
Sécurité | Oui
Approbation EMC | Oui
Marquage CE | Oui