## Worksheet
Model | WU49B/2H
Affichage
Taille de l'écran | 49"
Technologie Ecran | IPS
Type de rétro-éclairage | DLED
Luminosité | 500 cd/m2
Résolution native | 1920x1080
Rapport de contraste (Typique) | 1200 : 1
Rapport de Contraste Dynamique | 500000 : 1
Durée de vie de la dalle (nominal) | 60000hrs
Temps de réponse | 8 ms
Zone active (H x V) | 1073.8 (H) x 604 (V)
Angle de Vue | 178° Vert., 178° Hor. (89U/89D/89L/89R) @ CR>10
Valeur de Couleur | 1.07 B (10-bit)
Traitement d'Écran | 2H
Brume Level | 3%
Taux de rafraîchissement | 60 Hz
Type de Cadre | Lunette ultra étroite
Orientation | Horizontal / Vertical
Heures de fonctionnement | 24/7 Panel
Domaines d'utilisation | Intérieur
Système intégré
Modèle de carte mère | 17MB135VS
I/Os à l'arrière
Entrée RVB | VGA(DE-15F)
Sortie RVB | N/A
Entrée vidéo | 2xHDMI2.0, 2xUSB2.0, USB2.0(Internal)
Sortie vidéo | HDMI2.0
Entrée audio | Ligne En L / R
Sortie audio | Casque, Optique SPDIF
Contrôle externe | RS232 (DE-9F), Ethernet (RJ45), service (RJ12)
Capteur Externe | RJ12
Conditions environnementales
Conditions de température | +50°C / 0°C
Humidité de fonctionnement | %90
Puissance
Alimentation Electrique | 110 VAC - 240 VAC
Consommation d'énergie
Typical | 108 W
Maximum | 120 W
Veille Prolongée | 0.5W
Caractéristiques mécaniques
Taille | 1077.6 (W) x 110.6(D) × 607.8 (H) mm
Taille du colisage | 1223 (W) x 269 (D) x 756 (H) mm
Poids (kg) | 28.1
Poids Colisage | 34.1
Taille de montage VESA | 400 x 600
Largeur du Lunette | 3.5 mm
Caractéristiques
Caractéristiques principales | Configuration de mur vidéo avec Chaîne en guirlande, Prise en Charge de la Gestion de Contenu Ouverte, Étalonnage Manuel des Couleurs Fines, Planificateur de Mur Vidéo, Lancement Automatique, Basculement automatique, Verrouillage du panneau
Caractéristiques mécaniques | Bouton MARCHE/ ARRÊT, Prolongateur IR, Poignées de transport, option OPS (avec un coût supplémentaire)
Haut-parleur | N/A
Accessoire
Standard | QSG, IB, Cordon d'alimentation, Télécommande, Batterie RC, Câble DisplayPort, Convertisseur USB vers Rs232
Kit de montage | Norme
Certification
Sécurité | Oui
Approbation EMC | Oui
Marquage CE | Oui