## Worksheet
Model | OPS-AL1250_IFPD
OPS - Allgemeine Merkmale
CPU | Intel® Core™ i5-12450H 8 cores, 12 threads 2.0GHz (Up to 4.4 GHz w/ Turbo Boost)
Chipsatz | Alderlake SoC 12MB Intel® Smart Cache
Auflösung Unterstützung | Ultra HD Up to 4096 x 2160@60Hz
GPU | Intel® UHD Graphics 12th gen
Arbeitsspeicher | 2 x 4 GB DDR4-3200MHz
Netzwerk | LAN: 10/100/1000 Mbps WLAN: 802.11a/b/g/n/ac/ax 2T2R Bluetooth 5.2
Speicher | 256GB SSD
E / A-Anschlüsse | 1 x RJ45 4 x USB3.0 1 x USB-C Out 1 x HDMI out 1 x DP 1 x Line out 1 x Mic in 1 x Power button
Betriebssystem | Windows 11 Pro - Supported
Mechanisch
Produktabmessungen (BxTxH) | 180 x 119 x 30 mm
Verpackungsabmessungen (BxTxH) | 267 x 192 x 72 mm
Produktgewicht | 0.6 kg
Package Weight | 1 kg
Umgebungsbedingungen
Temperaturbedingungen | 0-40°C
Betriebsluftfeuchtigkeit | 95%
Leistung
Spannung, HZ | 12~19V
Stromversorgung | DC-In
Eigenschaften
Haupteigenschaften | Wake-on-LAN Support, Watchdog Timer
Zertifizierung
Sicherheits | YES
EMV | YES
EG | YES