## Worksheet
Model | EL32C-1D ¦ EL32F-1D
Display
Bildschirmgröße | 32"
Panel-Technologie | FSA (VA)
Hintergrundbeleuchtungstyp | Direct-Type LED
Helligkeit | 450 cd/m²
Auflösung | 1920 x 1080 (16:9) - FHD
Kontrastverhältnis | 3000:1
Dynamisches Kontrastverhältnis | 45000:1
Reaktionszeit | 9.5 ms
Aktiver Bereich (H x V) | 698.40 x 392.85 mm
Betrachtungswinkel | 178° Vert., 178° Hor. (89U/89D/89L/89R) @ CR>10
Farbwert | 16.7M
Bildschirmbearbeitung | 3H
Trübungsgrad | 0,03
Aktualisierungsrate | 60 Hz
Ausrichtung | Landscape/Portrait
Betriebsstunden | 24/7
Einsatzbereich | Indoor
Eingebautes System
Mainboard-Modell | 17MB130VS
Betriebssystem | Linux (HTML5 based app support)
Verkabelt | 10/100 Mbps
WiFi | WiFi 4 (802.11 a/b/g/n)
Bluetooth | NA
Rückwärtige E/As
RGB-Eingang | N/A
RGB-Ausgang | N/A
Video-Eingang | 1xHDMI2.0, 2xUSB2.0, DP1.2a
Video-Ausgang | DP1.2a
Audio-Eingang | N/A
Audio-Ausgang | Headphone
Externe Steuerung | RS232(DE-9F), Ethernet(RJ45), Service(RJ12)
Externer Sensor | RJ12
Mechanisch
Produktabmessungen (BxTxH) | 734 x 78 x 435 mm
Verpackungsabmessungen (BxTxH) | 795 x 128 x 530 mm
Produktgewicht | TBD
Package Weight | TBD
Vesa-Befestigung | 75 x 75 mm M4
Rahmenbreite | B:21 ¦ T/ L/R:14 mm
Umgebungsbedingungen
Temperaturbedingungen | 0-40°C
Betriebsluftfeuchtigkeit | 10-90%
Leistung
Stromversorgung | 170 VAC - 240 VAC - 50/60 Hz
Leistungsaufnahme
Typisch | 42 W
Maximal | 65 W
Deep-Standby-Modus | ≤0.5 W
Eigenschaften
Mechanische Eigenschaften | Joystick, IR Extender or Embedded IR Support Options, Rocker Switch, Detachable power cable(Class 2), Logo on bezel only horizontal
Lautsprecherleistung | 2 x 6 W
Zertifizierung
Sicherheits | YES
EMV | YES
EG | YES