## Worksheet
Model | PR50D-4HH2
Display
Bildschirmgröße | 50''
Panel-Technologie | VA
Hintergrundbeleuchtungstyp | Slim DLED
Helligkeit | 700 cd/m²
Auflösung | 3840 x 2160 (16:9) - UHD
Kontrastverhältnis | 5000:1 (typ.)
Dynamisches Kontrastverhältnis | 50000:1
Panel-Lebensdauer (Min.) | 50000 Hrs
Reaktionszeit | 9.5 ms
Aktiver Bereich (H x V) | 1095.8 (H) x 616.4 (V) mm
Betrachtungswinkel | 178° Vert., 178° Hor. (89U/89D/89L/89R) @ CR>10
Farbwert | 1.07G (8bits + FRC)
Farbraum | 72% NTSC
Ausrichtung | Querformat / Hochformat
Betriebsstunden | 24/7
Einsatzbereich | Innenbereich
Eingebautes System
Mainboard-Modell | 17MB400VS
Betriebssystem | Custom OS (built on Android AOSP)
Arbeitsspeicher | 2 GB DDR4
Speicher | 16 GB eMMC
Zusätzlicher Speicher | Micro SD (up to 1TB)
CPU | Quad-Core ARM Cortex-A55
GPU | ARM Mali-G31 MP2
Verkabelt | 10/100 Mbps Ethernet, IEEE 802.1X Authentication
WiFi | WiFi 5 (802.11 a/b/g/n/ac), IEEE 802.1X Authentication
Bluetooth | BT 5.1
HTML5-Browser | Vewd
Drahtloses Display | Miracast
Rückwärtige E/As
Video-Eingang | 4xHDMI2.0, 1xUSB-A 3.0, 1xUSB-A 2.0
Video-Ausgang | 1xHDMI2.0
Audio-Ausgang | Kopfhörer, optisches SPDIF
Externe Steuerung | RS232 (3.5mm jack green), Fast Ethernet (RJ45), Service (RJ12)
Externer Sensor | RJ12
Mechanisch
Produktabmessungen (BxTxH) | 1121 x 63 x 646 mm
Staubschutz | 1215 x 165 x 775 mm
Produktgewicht | 12.8 kg
Package Weight | 16.8 kg
Vesa-Befestigung | 200 (W) x 200 (H) mm M6
Rahmenbreite | B: 13 mm, T/L/R: 9 mm
Umgebungsbedingungen
Temperaturbedingungen | 0-40°C
Betriebsluftfeuchtigkeit | 10-90%
Leistung
Stromversorgung | 110 VAC - 240 VAC - 50/60 Hz
Leistungsaufnahme
Typisch | 83 W
Maximal | 160 W
Deep-Standby-Modus | ≤0.5 W
Eigenschaften
Haupteigenschaften | HTML5 CMS Launcher, Android CMS Launcher, Open Content Management Support, Scheduler, USB-Autoplay, Auto-Launch, HDMI-CEC, HDMI-Wakeup, Auto-Switch bei Failover, Panel-Sperre, OSD- und UI-Rotation, Videorotation, NoSignalPowerOff, Pixelverschiebung, Scheduler, Videowand-Unterstützung, Fernsteuerung über LAN, Echtzeituhr, SNMP
Mechanische Eigenschaften | Joystick, Wippschalter, abnehmbares Netzkabel, abnehmbares Logo, IP20
Lautsprecherleistung | 2x10 W
Zubehör
Standard | QSG, IB, Netzkabel, Fernbedienung, RC-Batterie, Montagesatz, IR-Verlängerungskabel
Zertifizierung
Sicherheits | Ja
EMV | Ja
EG | Ja