## Worksheet
Model | XN75D-4H2
Display
Bildschirmgröße | 75"
Panel-Technologie | IPS
Hintergrundbeleuchtungstyp | DLED
Helligkeit | 500 cd/m²
Auflösung | 3840 x 2160 (16:9) - UHD
Kontrastverhältnis | 1200:1 (typ.)
Dynamisches Kontrastverhältnis | 50000:1
Panel-Lebensdauer (Min.) | 30000 Hrs
Reaktionszeit | 8 ms
Aktiver Bereich (H x V) | 1650 (H) × 928 (V) mm
Betrachtungswinkel | 178° Vert., 178° Hor. (89U/89D/89L/89R) @ CR>10
Farbwert | 1.07G (8bits + FRC)
Farbraum | 72% NTSC
Trübungsgrad | 3%
Aktualisierungsrate | 60 Hz
Ausrichtung | Querformat / Hochformat
Betriebsstunden | 24/7
Einsatzbereich | Innenbereich
Eingebautes System
Mainboard-Modell | 17MB400VS
Betriebssystem | Custom OS (built on Android AOSP)
Arbeitsspeicher | 2 GB DDR4
Speicher | 16 GB eMMC
Zusätzlicher Speicher | Micro SD (up to 1TB)
CPU | Quad-Core ARM Cortex-A55
GPU | ARM Mali-G31 MP2
Verkabelt | 10/100 Mbps Ethernet, IEEE 802.1X Authentication
WiFi | WiFi 5 (802.11 a/b/g/n/ac), IEEE 802.1X Authentication
Bluetooth | BT 5.1
HTML5-Browser | Vewd
Drahtloses Display | Miracast
Rückwärtige E/As
Video-Eingang | 4xHDMI2.0, 1xUSB-A 3.0, 1xUSB-A 2.0, 1xUSB-A 2.0 (Internal), 1x Micro USB
Video-Ausgang | 1xHDMI2.0
Audio-Ausgang | Kopfhörer, optisches SPDIF
Externe Steuerung | RS232 (3.5mm jack green), Gigabit Ethernet (RJ45), Service (RJ12)
Externer Sensor | RJ12
Mechanisch
Produktabmessungen (BxTxH) | 1684 x 73 x 967 mm
Verpackungsabmessungen (BxTxH) | 1948 x 210 x 1170 mm
Produktgewicht | 37.5 kg
Package Weight | 50.3 kg
Vesa-Befestigung | 600 (W) x 400 (H) mm M8
Rahmenbreite | B: 14 mm, T/L/R: 11 mm
Umgebungsbedingungen
Temperaturbedingungen | 0-40°C
Betriebsluftfeuchtigkeit | 10-90%
Leistung
Stromversorgung | 110 VAC - 240 VAC - 50/60 Hz
Leistungsaufnahme
Typisch | 192 W
Maximal | 320 W
Deep-Standby-Modus | ≤0.5 W
Eigenschaften
Haupteigenschaften | HTML5 CMS Launcher, Android CMS Launcher, Open Content Management Support, Scheduler, USB-Autoplay, Auto-Launch, HDMI-CEC, HDMI-Wakeup, Auto-Switch bei Failover, Panel-Sperre, OSD- und UI-Rotation, Videorotation, NoSignalPowerOff, Pixelverschiebung, Scheduler, Videowand-Unterstützung, Fernsteuerung über LAN, Echtzeituhr, SNMP
Mechanische Eigenschaften | Joystick, Wippschalter, abnehmbares Netzkabel, abnehmbares Logo, interne USB-Abdeckung
Lautsprecherleistung | 2x12 W
Zubehör
Standard | QSG, IB, Netzkabel, Fernbedienung, RC-Batterie, Montagesatz, IR-Verlängerungskabel
Zertifizierung
Sicherheits | Ja
EMV | Ja
EG | Ja