## Worksheet
Model | P2.0
Allgemein
Operating environment | Innenpool
Pixel pitch | 2.0mm
Service-Typ | Zugang von vorne
Brightness (nits) | 900
Contrast Ratio | 85000
Lamp type | SMD 1515
Lebensdauer (Stunden bei% 50 Helligkeit) | 100K
White color calibration (adj.) | Nur LED-Helligkeitskalibrierung
Gray scale | 13 bits
Brightness control | 256 ebene
Modul-Spezifikationen
Abmessungen der Module (mm) | 320x160
Anzahl der Module pro Kabinett (B × H) | 2x3
Refresh frequency | 3180Hz
Auflösung der Module | 160x80
LED-Ansteuerungsmethode | Dynamisch
D-IC-Hersteller | Chipone
D-IC part name | ICND2153
Tcon Hersteller | Novastar
Tcon-Teilebezeichnung | A5S Plus
Panel-Spezifikationen
Panel-Material | Aluminium-Druckguss
Panel-Farbe | ES pulverbeschichtet
Abmessungen der Panels (mm)* | 640x480
IP-Stufe | N/A
Panel-Gewicht | 8,8 kg
Panel resolution | 320x240
Pixeldichte (Stück/qm) | 250000
Viewing angle (horizontal x vertical) | 160° x 160°
Minimum viewing distance(meter) | >2
Operating temperature range | 0C ~ +40C
Storage temperature range | -20C ~ +60C
Operating humidity | 10% ~ 90%
Eingangsspannung | 110 ~ 240 VAC
Eingangsfrequenz | 50 ~ 60 Hz
Average power per sqm (%30 Gray) | 86
Maximale Leistung pro Quadratmeter (W) | 613
Aktiver PFC | Ja
Load regulation | 2.5%
Panel-Installationstyp | Fest
Kühlung | Passive Kühlung
Andere
Standard-Videoquellen* | Vorbehaltlich der Auswahl der Versandbox
Andere direkte Videoquellen | Vorbehaltlich der Auswahl der Versandbox
Helligkeitseinstellung | Automatische Auswahl des Betreffs der Sendebox
Überwachung der toten Pixel | N/A
Module monitoring | Ja mit PC
Temperature monitoring | Ja mit PC
Smoke monitoring | N/A
Voltage monitoring | Ja mit PC
Redundante Stromversorgung | N/A
Signal path backup | N/A
Signalübertragung | CAT5e
Standby-Planung | N/A
Planung des Ein-/Ausschaltens | N/A
Energiesparmodus | Ja
Zertifizierung* | Sicherheit 60950-1, EMV EN 55032: 2015 - Klasse A, EN 55024: 2010 + A1:2015, EN 61000-3-2:2014, EN 61000-3-3:2013