## Worksheet
Model | P2.6
LED-Wall Panel
Pixelabstand | 2,6
Auflösung der Module | 96x96
Pixelkonfiguration | 1R, 1G, 1B - 2121 SMD
Helligkeit (Nits) | 800 nit
Kabinettauflösung (B × H) | 192x192
Kabinettfläche (m²) | 0,25
Farbtemperatur | Einstellbar
Servicezugang | Hinten & Vorne
Blickwinkel | >160° x 160°
Videobildfrequenz (Hz) | 50/60
Bildwiederholfrequenz (Hz) | 1920
HDR-Kompatibilität | Optional
LED-Wall - Mechanische Eigenschaften
Bildschirmgröße (B*H*T) (mm) | 500x500
Modulgröße (B*H) (mm) | 250x250
Produktgewicht (kg / m2) | 35,44
Material | Die-casting Al
Zertifizierung
Sicherheits | Okay
EMV | Okay
EG | Okay