## Worksheet
Model | WY55B/2H
Display
Bildschirmgröße | 55"
Panel-Technologie | IPS
Hintergrundbeleuchtungstyp | DLED
Helligkeit | 500 cd/m2
Auflösung | 1920x1080
Kontrastverhältnis | 1100 : 1
Dynamisches Kontrastverhältnis | 500000 : 1
Lebensdauer des Panels (Typ.) | 60000hrs
Reaktionszeit | 8 ms
Aktiver Bereich (H x V) | 1209.63(H) x 680.34(V)
Betrachtungswinkel | 178° Vert., 178° Hor. (89U/89D/89L/89R) @ CR>10
Farbwert | 1.07 B (10-bit)
Bildschirmbearbeitung | 2H
Trübungsgrad | 28%
Aktualisierungsrate | 60 Hz
Front Typ | Razor schmale Lünette
Ausrichtung | Horizontal / Vertikal
Betriebsstunden | 24/7 Panel
Einsatzbereich | Innenpool
Eingebautes System
Mainboard-Modell | 17MB135VS
Rückwärtige E/As
RGB-Eingang | VGA(DE-15F)
RGB-Ausgang | N/A
Video-Eingang | 2xHDMI2.0, 2xUSB2.0, USB2.0(Internal)
Video-Ausgang | HDMI2.0
Audio-Eingang | Linie in L/R
Audio-Ausgang | Kopfhörer, Optischer SPDIF
Externe Steuerung | RS232-Schnittstelle (DE-9F), Ethernet-Schnittstelle (RJ45), Service-Schnittstelle (RJ12)
Externer Sensor | RJ12
Umgebungsbedingungen
Temperaturbedingungen | +50°C / 0°C
Betriebsluftfeuchtigkeit | %90
Leistung
Stromversorgung | 110 VAC - 240 VAC
Leistungsaufnahme
Typisch | 138 W
Maximal | 260 W
Deep-Standby-Modus | 0.5W
Mechanische Daten
Größe | 1210.5 (L) x 90.6 (D) x 681.2 (H) mm
Versandgröße | 1366 (L) x 277 (D) x 836 (H) mm
Gewicht (kg) | 27
Liefergewicht (kg) | 37
Vesa Einbaugröße | 400 x 600
Rahmenbreite | 0.88 mm (BezeltoBezel)
Eigenschaften
Haupteigenschaften | Videowand-Setup mit Daisy-Chain, Open-Content-Management-Unterstützung, manuelle Farbkalibrierung, Videowand-Scheduler, automatischer Start, automatisches Einschalten des Failovers, Bedienfeldsperre
Mechanische Eigenschaften | EIN-/Ausschalter, IR-Extender, Tragegriffe
Lautsprecherleistung | N/A
Zubehör
Standard | QSG, IB, Power Cord, Remote Control, RC Battery, Display Port Cable, USB to Rs232 Converter
Montagekit | Standard
Zertifizierung
Sicherheits | Ja
EMV | Ja
EG | Ja