## Worksheet
Model | OPS-AL1250_IFPD
Características generales
CPU | Intel® Core™ i5-12450H 8 cores, 12 threads 2.0GHz (Up to 4.4 GHz w/ Turbo Boost)
Chipset | Alderlake SoC 12MB Intel® Smart Cache
Soporte de resolución | Ultra HD Up to 4096 x 2160@60Hz
GPU | Intel® UHD Graphics 12th gen
Memoria | 2 x 4 GB DDR4-3200MHz
Red | LAN: 10/100/1000 Mbps WLAN: 802.11a/b/g/n/ac/ax 2T2R Bluetooth 5.2
Almacenamiento | 256GB SSD
Puertos de E / S | 1 x RJ45 4 x USB3.0 1 x USB-C Out 1 x HDMI out 1 x DP 1 x Line out 1 x Mic in 1 x Power button
Sistema operativo | Windows 11 Pro - Supported
Mecánico
Dimensiones del producto (Largo x Ancho x Alto) | 180 x 119 x 30 mm
Dimensiones del paquete (Largo x Ancho x Alto) | 267 x 192 x 72 mm
Peso del Producto | 0.6 kg
Package Weight | 1 kg
Condiciones del Entorno
Condiciones de temperatura | 0-40°C
Humedad de funcionamiento | 95%
Alimentación
Voltaje, HZ | 12~19V
Fuente de alimentación | DC-In
Caracteristicas
Principales características | Wake-on-LAN Support, Watchdog Timer
Certificación
Seguridad | YES
EMC | YES
CE | YES