## Worksheet
Model | P2.0
General
Operating environment | Interior
Pixel pitch | 2.0mm
Service type | Acceso frontal
Brightness (nits) | 900
Contrast Ratio | 85000
Tipo de iluminación | SMD 1515
Vida útil (horas con un brillo del %50) | 100K
Calibración de color blanco (adj.) | Solo calibración de brillo LED
Escala de grises | 13 bits
Control de brillo | nivel 256
Especificaciones del Módulo
Dimensiones del módulo (mm) | 320x160
No. número de módulos por armario (Ancho × Alto) | 2x3
Frecuencia de actualización | 3180Hz
Resolución del módulo | 160x80
Método de accionamiento de LED | Dinámico
Proveedor de D-IC | Chipone
Nombre de la pieza D-IC | ICND2153
Proveedor de Tcon | Novastar
Nombre de parte de Tcon | A5S Plus
Especificaciones del Panel
Material del panel | Aluminio fundido a presión
Pinturadel panel | ES con recubrimiento en polvo
Dimensiones del panel (mm)* | 640x480
Nivel de IP | N/A
Peso del panel | 8,8 kg
Resolución del panel | 320x240
Densidad de píxeles (piezas / m2) | 250000
Ángulo de visión (horizontal x vertical) | 160° x 160°
Distancia de visión mínima (metro) | >2
Rango de temperatura de funcionamiento | 0C ~ +40C
Rango de temperatura de almacenamiento | -20C ~ +60C
Operating humidity | 10% ~ 90%
Voltaje de entrada de energía | 110 ~ 240 VAC
Frecuencia de entrada de energía | 50 ~ 60 Hz
Potencia media por metro cuadrado (%30 Gray) | 86
Potencia máxima por metro cuadrado (W) | 613
PFC activo | Sí
Regulación de carga | 2.5%
Tipo de instalación del panel | Fijo
Refrigeración | Refrigeración pasiva
Otros
Fuentes de vídeo estándar* | Sujeto a la Selección de la Casilla de Envío
Otras fuentes de vídeo directo | Sujeto a la Selección de la Casilla de Envío
Ajuste de brillo | Automático Sujeto a la Selección de la Casilla de Envío
Monitoreo de píxeles sin uso | N/A
Supervisión de módulos | Sí con PC
Monitoreo de temperatura | Sí con PC
Monitoreo de humo | N/A
Monitoreo de voltaje | Sí con PC
Redundancia de potencia | N/A
Respaldo de ruta de señal | N/A
Transmisión de señales | CAT5e
Programación en espera | N/A
Programación de encendido/apagado | N/A
Modo de ahorro de energía | Sí
Certificación* | Seguridad 60950-1, EMC EN 55032: 2015-Clase A, EN 55024: 2010 + A1:2015, EN 61000-3-2:2014, EN 61000-3-3:2013