## Worksheet
Model | P2.6
Panel
Tamaño de píxel | 2,6
Resolución del módulo (Ancho x Alto) | 96x96
Configuración de píxeles | 1R, 1G, 1B - 2121 SMD
Brillo (Nits) | 800 nit
Resolución (Ancho x Alto) | 192x192
Superficie (m²) | 0,25
Temperatura del color | Ajustable
Acceso al servicio | Espalda y Frente
Ángulo de visión | >160° x 160°
Video Frame Rate (Hz) | 50/60
Frecuencia de refresco (Hz) | 1920
Compatibilidad HDR | Opcional
Características mecánicas
Tamaño del panel (W * H * D) (mm) | 500x500
Tamaño del módulo (W * H) (mm) | 250x250
Peso del producto (Kg / m2) | 35,44
Material | Die-casting Al
Certificación
Seguridad | OK
EMC | OK
CE | OK