## Worksheet
Model | LB43G-2
Display
Tamaño de Pantalla | 43''
Tecnología de panel | IPS
Tipo de retroiluminación | DLED
Brillo | 350 cd/m²
Resolución nativa | 3840 x 2160 (16:9) - UHD
Relación de contraste | 1200:1
Relación de Contraste Dinámico | 50000:1
Tiempo de vida del panel (mín.) | 30000 Hrs
Tiempo de respuesta | 8 ms
Área activa (H x V) | 941.184 x 529.416 mm
Ángulo de visión | 178° Vert., 178° Hor. (89U/89D/89L/89R) @ CR>10
Color Value | 1.07 G (8 bits + FRC)
Color Gamut | 68% NTSC
Nivel Haze | 1%
Ratio de refresco | 60 Hz
Orientación | Paisaje
Horas de Operación | 16/7
Áreas de uso | Interior
Sistema integrado
Modelo de placa base | 17MB450VS
Sistema Operativo | Custom OS (built on Android AOSP)
Memoria | 2 GB DDR4
Almacenamiento | 16 GB eMMC
CPU | Quad-Core ARM Cortex-A55
GPU | ARM Mali-G31 MP2
Cableado | 10/100/1000 Mbps Ethernet, IEEE 802.1X Authentication
WiFi | WiFi 5 (802.11 a/b/g/n/ac), IEEE 802.1X Authentication
Bluetooth | BT 5.1
Navegador HTML5 | Vewd
Pantalla inalámbrica | Miracast
Rear I/Os
Entrada de video | 2xHDMI2.0
Control externo | 1x RJ45 LAN (Gigabit Ethernet), 1x RJ12 (For Service), 1x RS232 (3.5 mm jack)
USB | 1xUSB-A 3.0, 1xUSB-A 2.0
Mecánico
Dimensiones del producto (Largo x Ancho x Alto) | 964 x 66 x 561 mm
Dimensiones del paquete (Largo x Ancho x Alto) | 1085 x 154 x 710 mm
Peso del Producto | 7kg
Package Weight | 9.5kg
Montaje Vesa | 100 (V) x 100 (H) mm M4
Bezel Width | B: 15 mm, T/L/R: 3 mm
Condiciones del Entorno
Condiciones de temperatura | 0-40°C
Humedad de funcionamiento | 10-80%
Alimentación
Fuente de alimentación | 110 VAC - 240 VAC - 50/60 Hz
Consumo de energía
Típico | 64 W
Máximo | 120 W
Standby profundo | ≤0.5 W
Caracteristicas
Principales características | pantalla inalámbrica, navegador HTML5 Vewd, compatibilidad con gestión de contenido abierto, reproductor VsignLite, reproductor multimedia, programador, reproducción automática USB, inicio automático, HDMI-CEC, activación HDMI, conmutación automática en caso de conmutación por error, bloqueo del panel, inhibición de control remoto, apagado sin señal, cambio de píxeles, control remoto a través de LAN, reloj en tiempo real
Características Mecánicas | Infrarrojos integrados, interruptor basculante, cable de alimentación desmontable
Altavoz | 2x10 W
Accesorio
Estándar | Guía de inicio rápido, IB, cable de alimentación, unidad de control remoto, batería RC
Certificación
Seguridad | Sí
EMC | Sí
CE | Sí