## Worksheet
Model | PN55B-4H ¦ PN55F-4H
Display
Tamaño de Pantalla | 55''
Tipo de retroiluminación | DLED Delgado
Brillo | 500 cd/m²
Resolución nativa | 3840 x 2160 (16:9) - UHD
Relación de contraste | 1200:1(typ.)
Relación de Contraste Dinámico | 50000:1
Tiempo de vida del panel (mín.) | 50000 Hrs
Tiempo de respuesta | 8ms
Área activa (H x V) | 1209.6 × 680.4
Ángulo de visión | 178° Vert., 178° Hor. (89U/89D/89L/89R) @ CR>10
Color Value | 1.07 G (8 bit + FRC)
Tratamiento de Pantalla | 3H
Nivel Haze | 1%
Ratio de refresco | 60Hz
Orientación | Paisaje / Retrato
Horas de Operación | 24 / 7
Áreas de uso | Interior
Sistema integrado
Modelo de placa base | 17MB135VS
Rear I/Os
Entrada RGB | VGA(DE-15F)
Salida RGB | N/A
Entrada de video | 4xHDMI2.0, 2xUSB2.0, USB2.0(Internal)
Salida de video | HDMI2.0
Entrada de audio | Línea En L / R
Salida de audio | Auriculares, SPDIF Óptico
Control externo | RS232 (DE-9F), Ethernet (RJ45), Servicio (RJ12)
Sensor externo | RJ12
Mecánico
Dimensiones del producto (Largo x Ancho x Alto) | "1236 x 83 x 709 mm with OPS/SDM 1236 x 63 x 709 mm without OPS/SDM"
Dimensiones del paquete (Largo x Ancho x Alto) | 1369 x 165 x 874
Peso del Producto | 17 kg
Package Weight | 22 kg
Montaje Vesa | 400 mm(W) x 400 mm(H) M6
Bezel Width | 9/9/9/11 mm
Condiciones del Entorno
Condiciones de temperatura | 0-40°C
Humedad de funcionamiento | 10-90%
Alimentación
Fuente de alimentación | 110 VAC - 240 VAC - 50/60 Hz
Consumo de energía
Típico | 138 W
Máximo | 180 W
Standby profundo | ≤0.5 W
Caracteristicas
Principales características | Soporte de Gestión de Contenido Abierto, Programador, Reproducción Automática por USB, Inicio Automático, HDMI-CEC, Activación por HDMI, Conmutación por error automática, Bloqueo de Panel, Rotación de OSD, NoSignalPowerOff, Protector de pantalla, Cambio de píxeles, Programador, Soporte de Videowall, Control remoto a través de LAN, Reloj en Tiempo Real
Características Mecánicas | Joystick, Interruptor Basculante, Cable De Alimentación Desmontable, Logotipo Desmontable, Cubierta Usb Interna, Instalación Con Inclinación de 30 grados, Compatibilidad con el Kit Táctil Superpuesto
Características opcionales | Compatibilidad con SDM u OPS, INFRARROJOS integrados, opción de extensor de INFRARROJOS
Altavoz | 2x10 W
Accesorio
Estándar | QSG, IB, Cable de alimentación, unidad de control remoto, batería RC, Kit de montaje, cable extensor de INFRARROJOS
Certificación
Seguridad | Sí
EMC | Sí
CE | Sí